## P0C70
2024-07-19 |  | PCI diesel (MJ/kg) |  | PCI CH4 (MJ/kg) |  | M CH4 (kg/mol) |  | ν CH4 (m3/mol) |  | % CH4 réel |  | ṁ CH4 (kg/h) |  | DES (%) |  | η elec (%) |  | Cp eau (MJ/m3.K) |  | η therm (%)
10:09 |  | 42.7 |  | 50.03 |  | 0.016 |  | 0.0224 |  | 70.0225 |  | 1.7707 |  | 13.4986 |  | 0.0061517 |  | 3.54 |  | 10.7116
temps | TE10(°C) | TE02(°C) | TE03(°C) | FT05(kg/h) | TT07(°C) | FT07(l/min) | FT08(ln/min) | AT09(%CH4) | JT11(kW) | ET12(V) | IT13(A) | ST14(Hz) | IT15(A) | PT04(bar abs) | PT16(bar abs) | Q CO2pd(ln/min) | Q CO2gd(ln/min) | Q CH4(ln/min) | % vanne gaz
10:09:10.54 | 147.363 | 100 | 5.003 | 0.326 | 74.685 | 1.128 | 59.063 | 49.647 | 0.001 | 230.339 | 0.099 | 52.928 | 0 | 0.868 | 2.175 | 0 | 16.65 | 38.9 | 19.2
10:09:11.54 | 147.535 | 100 | 5.062 | 0.328 | 74.189 | 0.939 | 59.1 | 49.894 | 0.001 | 230.47 | 0 | 53.001 | 0 | 0.858 | 2.175 | 0 | 16.682 | 38.9 | 19.2
10:09:12.54 | 147.493 | 100 | 5.114 | 0.33 | 73.529 | 0.54 | 59.028 | 50.037 | 0.002 | 230.027 | 0 | 52.924 | 0 | 0.859 | 2.169 | 0 | 16.648 | 38.9 | 19.2
10:09:13.54 | 147.38 | 100 | 5.206 | 0.323 | 73.749 | 0.555 | 58.835 | 49.84 | 0.002 | 230.404 | 0.116 | 52.873 | 0 | 0.866 | 2.178 | 0 | 16.65 | 38.9 | 19.2
10:09:14.53 | 147.493 | 100 | 5.216 | 0.344 | 74.176 | 0.657 | 59.062 | 49.586 | 0.001 | 230.158 | 0 | 52.987 | 0 | 0.857 | 2.175 | 0 | 16.636 | 38.8 | 19.2
10:09:15.53 | 147.443 | 100 | 5.292 | 0.319 | 73.158 | 0.469 | 58.827 | 49.84 | 0.001 | 230.47 | 0 | 52.851 | 0.001 | 0.837 | 2.135 | 0 | 16.645 | 38.9 | 19.2
10:09:16.53 | 147.141 | 100 | 5.407 | 0.327 | 73.319 | 0.527 | 58.853 | 49.926 | 0.002 | 230.109 | 0.004 | 52.859 | 0 | 0.876 | 2.173 | 0 | 16.647 | 38.9 | 19.2
10:09:17.53 | 147.419 | 100 | 5.607 | 0.316 | 72.987 | 0.476 | 59.21 | 50.066 | 0.001 | 230.569 | 0.006 | 52.928 | 0 | 0.858 | 2.162 | 0 | 16.647 | 38.8 | 19.2
10:09:18.53 | 147.141 | 100 | 5.765 | 0.308 | 73.368 | 0.486 | 58.957 | 49.692 | 0.003 | 230.306 | 0.006 | 52.989 | 0 | 0.867 | 2.173 | 0 | 16.665 | 38.9 | 19.2
10:09:19.53 | 147.022 | 100 | 5.808 | 0.303 | 72.56 | 0.46 | 59.017 | 49.877 | 0 | 230.552 | 0 | 52.877 | 0 | 0.892 | 2.176 | 0 | 16.65 | 38.9 | 19.2
10:09:20.53 | 147.128 | 100 | 5.706 | 0.324 | 73.181 | 0.266 | 59.099 | 49.836 | 0.002 | 230.273 | 0.008 | 52.981 | 0.005 | 0.87 | 2.192 | 0 | 16.642 | 38.9 | 19.2
10:09:21.53 | 146.891 | 100 | 5.551 | 0.334 | 71.627 | 0.302 | 59.134 | 49.955 | 0.001 | 230.454 | 0.006 | 52.93 | 0 | 0.884 | 2.172 | 0 | 16.641 | 38.9 | 19.2
10:09:22.53 | 147.397 | 100 | 5.41 | 0.326 | 72.52 | 0.272 | 59.129 | 50.169 | 0.002 | 230.273 | 0.007 | 52.893 | 0 | 0.886 | 2.175 | 0 | 16.662 | 38.9 | 19.2
10:09:23.53 | 147.608 | 100 | 5.318 | 0.33 | 72.573 | 0.46 | 59.147 | 49.779 | 0.002 | 230.454 | 0.009 | 53.007 | 0 | 0.884 | 2.167 | 0 | 16.647 | 38.9 | 19.2
10:09:24.53 | 147.262 | 100 | 5.233 | 0.327 | 72.928 | 0.653 | 58.882 | 50.214 | 0.003 | 230.257 | 0.007 | 53.072 | 0 | 0.878 | 2.208 | 0 | 16.633 | 38.9 | 19.2
10:09:25.54 | 147.124 | 100 | 5.216 | 0.341 | 72.599 | 0.415 | 58.95 | 49.824 | 0.002 | 230.372 | 0.005 | 53.096 | 0 | 0.873 | 2.15 | 0 | 16.648 | 38.9 | 19.2
10:09:26.54 | 147.335 | 100 | 5.127 | 0.329 | 72.586 | 0.519 | 59.056 | 50.234 | 0.003 | 230.322 | 0.006 | 52.999 | 0 | 0.859 | 2.173 | 0 | 16.646 | 38.9 | 19.2
10:09:27.54 | 147.059 | 100 | 5.006 | 0.321 | 72.645 | 0.392 | 58.896 | 50.05 | 0.001 | 230.355 | 0.192 | 52.95 | 0 | 0.857 | 2.172 | 0 | 16.651 | 38.9 | 19.2
10:09:28.54 | 146.9 | 100 | 4.838 | 0.31 | 72.464 | 0.658 | 58.856 | 50.087 | 0.003 | 230.339 | 0.108 | 53.11 | 0 | 0.866 | 2.155 | 0 | 16.644 | 38.9 | 19.2
10:09:29.54 | 147.399 | 100 | 4.842 | 0.309 | 72.372 | 0.732 | 58.975 | 50.317 | 0.002 | 230.388 | 0.109 | 52.956 | 0 | 0.854 | 2.183 | 0 | 16.652 | 38.9 | 19.2
moyenne | 147.2767 | 100 | 5.2863 | 0.32375 | 73.0607 | 0.5453 | 59.0038 | 49.9435 | 0.00175 | 230.3446 | 0.0344 | 52.9605 | 0.0003 | 0.86745 | 2.1719 | 0 | 16.6493 | 38.89 | 19.2
[14 empty] | ∆p (bar) | 1.3045

## P2C70
2024-07-19 |  | PCI diesel (MJ/kg) |  | PCI CH4 (MJ/kg) |  | M CH4 (kg/mol) |  | ν CH4 (m3/mol) |  | % CH4 réel |  | ṁ CH4 (kg/h) |  | DES (%) |  | η elec (%) |  | Cp eau (MJ/m3.K) |  | η therm (%)
10:10 |  | 42.7 |  | 50.03 |  | 0.016 |  | 0.0224 |  | 69.8739 |  | 1.9443 |  | 13.548 |  | 6.4623 |  | 3.54 |  | 57.5805
temps | TE10(°C) | TE02(°C) | TE03(°C) | FT05(kg/h) | TT07(°C) | FT07(l/min) | FT08(ln/min) | AT09(%CH4) | JT11(kW) | ET12(V) | IT13(A) | ST14(Hz) | IT15(A) | PT04(bar abs) | PT16(bar abs) | Q CO2pd(ln/min) | Q CO2gd(ln/min) | Q CH4(ln/min) | % vanne gaz
10:10:20.24 | 170.946 | 100 | 8.689 | 0.372 | 74.317 | 1.283 | 65.114 | 51.035 | 2.023 | 230.634 | 2.914 | 52.924 | 2.95 | 0.875 | 2.09 | 0 | 18.454 | 42.7 | 22.2
10:10:21.24 | 171.612 | 100 | 8.626 | 0.351 | 73.486 | 1.404 | 64.922 | 51.343 | 2.019 | 230.454 | 2.907 | 52.881 | 2.954 | 0.884 | 2.108 | 0 | 18.457 | 42.7 | 22.2
10:10:22.24 | 171.274 | 100 | 8.521 | 0.351 | 73.729 | 1.738 | 65.049 | 51.516 | 2.024 | 230.536 | 2.914 | 53.037 | 2.948 | 0.878 | 2.107 | 0 | 18.47 | 42.7 | 22.2
10:10:23.23 | 171.282 | 100 | 8.331 | 0.366 | 73.325 | 1.946 | 65.048 | 50.029 | 2.018 | 230.372 | 2.908 | 52.907 | 2.956 | 0.904 | 2.093 | 0 | 18.452 | 42.7 | 22.2
10:10:24.23 | 171.188 | 100 | 8.15 | 0.359 | 75.02 | 1.78 | 64.995 | 51.294 | 2.024 | 230.651 | 2.915 | 53.041 | 2.95 | 0.888 | 2.116 | 0 | 18.463 | 42.8 | 22.2
10:10:25.23 | 171.449 | 100 | 8.012 | 0.356 | 73.47 | 1.856 | 64.984 | 51.614 | 2.018 | 230.503 | 2.907 | 52.981 | 2.952 | 0.89 | 2.103 | 0 | 18.458 | 42.8 | 22.2
10:10:26.23 | 171.567 | 100 | 7.746 | 0.338 | 75.329 | 2.178 | 64.844 | 51.581 | 2.023 | 230.618 | 2.916 | 52.976 | 2.952 | 0.898 | 2.108 | 0 | 18.471 | 42.8 | 22.2
10:10:27.23 | 171.12 | 100 | 7.286 | 0.335 | 75.664 | 2.595 | 64.877 | 52.054 | 2.017 | 230.437 | 2.91 | 52.839 | 2.948 | 0.887 | 2.089 | 0 | 18.454 | 42.8 | 22.2
10:10:28.23 | 171.353 | 100 | 6.662 | 0.352 | 75.303 | 2.904 | 64.962 | 51.261 | 2.023 | 230.749 | 3.067 | 52.946 | 2.95 | 0.879 | 2.094 | 0 | 18.449 | 42.8 | 22.2
10:10:29.23 | 171.81 | 100 | 6.225 | 0.364 | 76.686 | 3.354 | 64.909 | 51.54 | 1.991 | 230.174 | 3.052 | 53.021 | 2.966 | 0.902 | 2.097 | 0 | 18.449 | 42.8 | 22.2
10:10:30.23 | 172.176 | 100 | 5.817 | 0.36 | 76.719 | 3.7 | 64.912 | 51.717 | 2.024 | 230.684 | 2.992 | 52.979 | 2.954 | 0.887 | 2.103 | 0 | 18.453 | 42.9 | 22.2
10:10:31.23 | 172.172 | 100 | 5.364 | 0.353 | 77.31 | 4.034 | 64.96 | 51.606 | 2.019 | 230.848 | 3.039 | 52.928 | 2.953 | 0.896 | 2.099 | 0 | 18.434 | 42.8 | 22.2
10:10:32.23 | 171.801 | 100 | 4.989 | 0.352 | 76.456 | 3.978 | 64.751 | 51.425 | 2.024 | 230.766 | 3.044 | 52.944 | 2.953 | 0.883 | 2.102 | 0 | 18.433 | 42.8 | 22.2
10:10:33.23 | 172.236 | 100 | 4.697 | 0.356 | 76.571 | 4.055 | 64.876 | 51.54 | 2.02 | 230.486 | 3.01 | 52.867 | 2.954 | 0.893 | 2.102 | 0 | 18.429 | 42.8 | 22.2
10:10:34.23 | 171.623 | 100 | 4.428 | 0.363 | 76.86 | 4.548 | 64.968 | 51.598 | 2.023 | 230.684 | 2.836 | 52.885 | 2.95 | 0.873 | 2.111 | 0 | 18.451 | 42.8 | 22.2
10:10:35.24 | 172.019 | 100 | 4.319 | 0.368 | 77.307 | 4.228 | 64.709 | 51.865 | 2.019 | 230.437 | 2.91 | 52.903 | 2.949 | 0.884 | 2.103 | 0 | 18.426 | 42.8 | 22.2
10:10:36.24 | 172.176 | 100 | 4.188 | 0.362 | 77.343 | 4.743 | 64.861 | 55.454 | 2.025 | 230.864 | 2.903 | 52.956 | 2.961 | 0.889 | 2.11 | 0 | 18.436 | 42.8 | 22.2
10:10:37.24 | 172.18 | 100 | 4.086 | 0.356 | 77.238 | 4.858 | 64.982 | 51.45 | 2.019 | 230.421 | 2.91 | 52.914 | 2.955 | 0.891 | 2.081 | 0 | 18.437 | 42.8 | 22.2
10:10:38.24 | 172.178 | 100 | 4.119 | 0.371 | 77.786 | 4.699 | 64.886 | 51.651 | 2.023 | 230.831 | 2.907 | 52.893 | 2.951 | 0.896 | 2.084 | 0 | 18.423 | 42.8 | 22.2
10:10:39.24 | 172.15 | 100 | 4.257 | 0.355 | 76.758 | 5.175 | 64.936 | 53.084 | 2.02 | 230.404 | 2.905 | 52.838 | 2.954 | 0.899 | 2.111 | 0 | 18.436 | 42.8 | 22.2
moyenne | 171.7156 | 100 | 6.2256 | 0.357 | 75.8339 | 3.2528 | 64.9272 | 51.7328 | 2.0198 | 230.5777 | 2.9433 | 52.933 | 2.953 | 0.8888 | 2.1006 | 0 | 18.4468 | 42.785 | 22.2
[14 empty] | ∆p (bar) | 1.2118

## P4C70
2024-07-19 |  | PCI diesel (MJ/kg) |  | PCI CH4 (MJ/kg) |  | M CH4 (kg/mol) |  | ν CH4 (m3/mol) |  | % CH4 réel |  | ṁ CH4 (kg/h) |  | DES (%) |  | η elec (%) |  | Cp eau (MJ/m3.K) |  | η therm (%)
10:12 |  | 42.7 |  | 50.03 |  | 0.016 |  | 0.0224 |  | 69.663 |  | 2.1492 |  | 13.2747 |  | 12.1354 |  | 3.54 |  | 53.1128
temps | TE10(°C) | TE02(°C) | TE03(°C) | FT05(kg/h) | TT07(°C) | FT07(l/min) | FT08(ln/min) | AT09(%CH4) | JT11(kW) | ET12(V) | IT13(A) | ST14(Hz) | IT15(A) | PT04(bar abs) | PT16(bar abs) | Q CO2pd(ln/min) | Q CO2gd(ln/min) | Q CH4(ln/min) | % vanne gaz
10:11:48.34 | 202.509 | 100 | 12.247 | 0.383 | 77.185 | 2.533 | 71.843 | 51.815 | 4.174 | 230.257 | 5.896 | 52.993 | 5.984 | 0.917 | 1.973 | 0 | 20.632 | 47.4 | 26.2
10:11:49.33 | 202.184 | 100 | 11.451 | 0.39 | 76.804 | 2.57 | 72.023 | 51.783 | 4.182 | 230.667 | 5.891 | 52.897 | 5.987 | 0.908 | 1.999 | 0 | 20.665 | 47.4 | 26.2
10:11:50.33 | 202.227 | 100 | 10.643 | 0.355 | 76.876 | 2.682 | 72.088 | 51.713 | 4.176 | 230.24 | 5.874 | 52.889 | 5.99 | 0.893 | 1.992 | 0 | 20.709 | 47.4 | 26.2
10:11:51.33 | 201.873 | 100 | 10.473 | 0.382 | 77.464 | 2.894 | 72.268 | 51.635 | 4.184 | 230.618 | 5.88 | 52.964 | 5.988 | 0.904 | 1.981 | 0 | 20.763 | 47.4 | 26.2
10:11:52.33 | 202.263 | 100 | 10.252 | 0.371 | 76.374 | 2.925 | 72.291 | 51.569 | 4.175 | 230.257 | 5.879 | 52.772 | 5.986 | 0.898 | 1.992 | 0 | 20.804 | 47.4 | 26.2
10:11:53.33 | 202.527 | 100 | 9.99 | 0.399 | 76.752 | 3.05 | 72.3 | 51.594 | 4.183 | 230.601 | 5.89 | 52.914 | 5.992 | 0.889 | 1.997 | 0 | 20.812 | 47.4 | 26.2
10:11:54.33 | 202.407 | 100 | 9.618 | 0.394 | 77.254 | 3.08 | 72.282 | 51.499 | 4.178 | 230.404 | 5.89 | 52.946 | 5.989 | 0.884 | 2.002 | 0 | 20.845 | 47.4 | 26.2
10:11:55.33 | 202.418 | 100 | 9.494 | 0.386 | 76.121 | 2.938 | 72.216 | 51.495 | 4.181 | 230.684 | 5.887 | 52.859 | 5.985 | 0.878 | 1.999 | 0 | 20.849 | 47.5 | 26.2
10:11:56.33 | 202.103 | 100 | 9.533 | 0.397 | 76.104 | 2.971 | 72.299 | 51.549 | 4.177 | 230.322 | 5.888 | 52.887 | 5.985 | 0.895 | 2.008 | 0 | 20.835 | 47.4 | 26.2
10:11:57.33 | 202.847 | 100 | 9.356 | 0.387 | 77.185 | 3.569 | 72.25 | 51.585 | 4.181 | 230.7 | 5.896 | 52.761 | 5.989 | 0.886 | 1.995 | 0 | 20.791 | 47.4 | 26.2
10:11:58.33 | 202.482 | 100 | 9.043 | 0.39 | 77.675 | 3.515 | 72.061 | 51.59 | 4.178 | 230.273 | 5.885 | 52.92 | 5.985 | 0.884 | 2.004 | 0 | 20.775 | 47.4 | 26.2
10:11:59.33 | 202.975 | 100 | 8.715 | 0.37 | 77.524 | 3.47 | 71.888 | 51.585 | 4.18 | 230.634 | 5.889 | 52.711 | 5.986 | 0.877 | 2.007 | 0 | 20.754 | 47.4 | 26.2
10:12:00.33 | 202.439 | 100 | 8.57 | 0.402 | 77.527 | 3.84 | 72.177 | 51.651 | 4.178 | 230.404 | 5.895 | 52.82 | 5.979 | 0.087 | 2.078 | 0 | 20.697 | 47.4 | 26.2
10:12:01.33 | 203.327 | 100 | 8.564 | 0.392 | 77.297 | 3.832 | 71.847 | 51.594 | 4.18 | 233.46 | 5.913 | 52.78 | 5.985 | 0.901 | 2.026 | 0 | 20.647 | 47.4 | 26.2
10:12:02.34 | 203.008 | 100 | 8.482 | 0.383 | 77.215 | 3.461 | 71.602 | 51.302 | 4.182 | 230.519 | 5.889 | 52.869 | 5.987 | 0.885 | 1.997 | 0 | 20.577 | 47.4 | 26.2
10:12:03.34 | 203.089 | 100 | 8.429 | 0.396 | 77.632 | 3.87 | 71.928 | 51.967 | 4.179 | 230.569 | 5.875 | 52.82 | 5.991 | 0.901 | 1.987 | 0 | 20.501 | 47.4 | 26.2
10:12:04.34 | 203.215 | 100 | 8.469 | 0.374 | 77.034 | 4.307 | 71.713 | 51.914 | 4.182 | 230.47 | 5.885 | 52.759 | 5.979 | 0.881 | 2.008 | 0 | 20.405 | 47.4 | 26.2
10:12:05.34 | 202.932 | 100 | 8.469 | 0.395 | 77.53 | 4.293 | 71.655 | 51.91 | 4.18 | 230.651 | 5.868 | 52.932 | 5.988 | 0.887 | 1.985 | 0 | 20.312 | 47.4 | 26.2
10:12:06.33 | 203.672 | 100 | 8.334 | 0.384 | 77.652 | 4.371 | 71.607 | 51.967 | 4.181 | 230.421 | 5.881 | 52.784 | 5.987 | 0.901 | 2.002 | 0 | 20.282 | 47.4 | 26.2
10:12:07.33 | 203.471 | 100 | 8.34 | 0.379 | 78.062 | 4.288 | 71.425 | 51.93 | 4.179 | 230.503 | 5.879 | 52.948 | 5.991 | 0.884 | 1.988 | 0 | 20.269 | 47.5 | 26.2
moyenne | 202.6984 | 100 | 9.4236 | 0.38545 | 77.1633 | 3.4229 | 71.9881 | 51.6823 | 4.1795 | 230.6327 | 5.8865 | 52.8613 | 5.9866 | 0.852 | 2.001 | 0 | 20.6462 | 47.41 | 26.2
[14 empty] | ∆p (bar) | 1.149

## P6C70_1
2024-07-19 |  | PCI diesel (MJ/kg) |  | PCI CH4 (MJ/kg) |  | M CH4 (kg/mol) |  | ν CH4 (m3/mol) |  | % CH4 réel |  | ṁ CH4 (kg/h) |  | DES (%) |  | η elec (%) |  | Cp eau (MJ/m3.K) |  | η therm (%)
10:16 |  | 42.7 |  | 50.03 |  | 0.016 |  | 0.0224 |  | 69.996 |  | 2.336 |  | 13.2344 |  | 15.8082 |  | 3.54 |  | 0
temps | TE10(°C) | TE02(°C) | TE03(°C) | FT05(kg/h) | TT07(°C) | FT07(l/min) | FT08(ln/min) | AT09(%CH4) | JT11(kW) | ET12(V) | IT13(A) | ST14(Hz) | IT15(A) | PT04(bar abs) | PT16(bar abs) | Q CO2pd(ln/min) | Q CO2gd(ln/min) | Q CH4(ln/min) | % vanne gaz
10:15:57.93 | 234.366 | 100 | 100 | 0.411 | 78.378 | 5.263 | 77.618 | 52.222 | 5.91 | 230.536 | 8.674 | 52.895 | 8.499 | 0.912 | 1.917 | 0 | 21.635 | 51.4 | 29.5
10:15:58.93 | 234.763 | 100 | 100 | 0.414 | 78.861 | 5.476 | 77.508 | 52.062 | 5.918 | 230.946 | 8.69 | 52.694 | 8.504 | 0.906 | 1.925 | 0 | 21.713 | 51.4 | 29.5
10:15:59.93 | 235.134 | 100 | 100 | 0.42 | 79.087 | 5.481 | 77.74 | 51.729 | 5.911 | 230.569 | 8.683 | 52.83 | 8.5 | 0.909 | 1.915 | 0 | 21.858 | 51.4 | 29.5
10:16:00.93 | 234.756 | 100 | 100 | 0.425 | 77.146 | 5.205 | 78.115 | 51.91 | 5.919 | 230.831 | 8.434 | 52.767 | 8.498 | 0.888 | 1.924 | 0 | 22.154 | 51.4 | 29.5
10:16:01.93 | 234.753 | 100 | 100 | 0.412 | 78.194 | 5.299 | 78.433 | 52.169 | 5.909 | 230.47 | 8.424 | 52.782 | 8.503 | 0.898 | 1.927 | 0 | 22.375 | 51.4 | 29.5
10:16:02.93 | 234.849 | 100 | 100 | 0.417 | 79.061 | 5.335 | 78.462 | 51.951 | 5.918 | 230.799 | 8.445 | 52.895 | 8.496 | 0.906 | 1.908 | 0 | 22.448 | 51.3 | 29.5
10:16:03.93 | 235.142 | 100 | 100 | 0.393 | 79.258 | 5.611 | 78.321 | 51.947 | 5.911 | 230.634 | 8.661 | 52.836 | 8.5 | 0.878 | 1.927 | 0 | 22.443 | 51.4 | 29.5
10:16:04.93 | 234.486 | 100 | 100 | 0.415 | 79.087 | 5.563 | 78.544 | 53.138 | 5.923 | 230.848 | 8.458 | 53.033 | 8.499 | 0.923 | 1.931 | 0 | 22.41 | 51.3 | 29.5
10:16:05.93 | 234.404 | 100 | 100 | 0.4 | 79.278 | 5.34 | 78.38 | 51.984 | 5.905 | 230.47 | 8.455 | 52.753 | 8.497 | 0.901 | 2.221 | 0 | 22.359 | 51.3 | 29.5
10:16:06.93 | 234.357 | 100 | 100 | 0.449 | 78.388 | 5.131 | 78.052 | 51.684 | 5.919 | 230.782 | 8.449 | 52.861 | 8.501 | 0.884 | 1.913 | 0 | 22.223 | 51.3 | 29.5
10:16:07.93 | 234.604 | 100 | 100 | 0.424 | 78.946 | 5.652 | 76.503 | 52.859 | 5.906 | 230.372 | 8.462 | 52.843 | 8.493 | 0.889 | 1.901 | 0 | 22.015 | 51.3 | 29.5
10:16:08.93 | 234.921 | 100 | 100 | 0.403 | 78.657 | 5.126 | 77.54 | 52.025 | 5.919 | 230.831 | 8.486 | 52.869 | 8.508 | 0.875 | 1.927 | 0 | 21.755 | 51.5 | 29.5
10:16:09.93 | 234.242 | 100 | 100 | 0.445 | 78.719 | 4.987 | 77.528 | 51.828 | 5.91 | 230.503 | 8.476 | 52.922 | 8.496 | 0.884 | 1.913 | 0 | 21.599 | 51.3 | 29.5
10:16:10.93 | 234.909 | 100 | 100 | 0.443 | 78.887 | 4.993 | 77.364 | 51.877 | 5.918 | 230.815 | 8.49 | 52.763 | 8.498 | 0.873 | 1.895 | 0 | 21.588 | 51.4 | 29.5
10:16:11.93 | 234.719 | 100 | 100 | 0.419 | 78.703 | 5.538 | 77.626 | 52.982 | 5.91 | 230.618 | 8.483 | 52.934 | 8.499 | 0.896 | 1.924 | 0 | 21.642 | 51.4 | 29.5
10:16:12.93 | 234.776 | 100 | 100 | 0.42 | 78.752 | 5.359 | 77.696 | 52 | 5.918 | 230.848 | 8.477 | 52.824 | 8.5 | 0.899 | 1.913 | 0 | 21.717 | 51.4 | 29.5
10:16:13.93 | 234.632 | 100 | 100 | 0.387 | 78.65 | 5.545 | 77.807 | 51.758 | 5.919 | 230.519 | 8.474 | 52.91 | 8.511 | 0.916 | 1.91 | 0 | 21.876 | 51.3 | 29.5
10:16:14.93 | 234.636 | 100 | 100 | 0.412 | 79.189 | 5.54 | 78.161 | 52.169 | 5.918 | 230.864 | 8.463 | 52.851 | 8.496 | 0.917 | 1.919 | 0 | 22.173 | 51.4 | 29.5
10:16:15.93 | 235.542 | 100 | 100 | 0.423 | 79.307 | 5.79 | 78.143 | 51.68 | 5.918 | 230.897 | 8.681 | 52.918 | 8.504 | 0.881 | 1.912 | 0 | 22.383 | 51.4 | 29.5
10:16:16.93 | 234.946 | 100 | 100 | 0.71 | 79.465 | 5.484 | 78.486 | 51.951 | 5.914 | 230.799 | 8.676 | 52.962 | 8.505 | 0.894 | 1.934 | 0 | 22.471 | 51.3 | 29.5
moyenne | 234.7364 | 100 | 100 | 0.41747 | 78.7657 | 5.3807 | 77.8706 | 52.1039 | 5.9147 | 230.6922 | 8.5192 | 52.8516 | 8.5001 | 0.89658 | 1.9327 | 0 | 22.0193 | 51.3684 | 29.5
[14 empty] | ∆p (bar) | 1.0362

## P6C70_2
2024-07-19 |  | PCI diesel (MJ/kg) |  | PCI CH4 (MJ/kg) |  | M CH4 (kg/mol) |  | ν CH4 (m3/mol) |  | % CH4 réel |  | ṁ CH4 (kg/h) |  | DES (%) |  | η elec (%) |  | Cp eau (MJ/m3.K) |  | η therm (%)
10:20 |  | 42.7 |  | 50.03 |  | 0.016 |  | 0.0224 |  | 69.5499 |  | 2.3001 |  | 13.5304 |  | 16.0277 |  | 3.54 |  | 0
temps | TE10(°C) | TE02(°C) | TE03(°C) | FT05(kg/h) | TT07(°C) | FT07(l/min) | FT08(ln/min) | AT09(%CH4) | JT11(kW) | ET12(V) | IT13(A) | ST14(Hz) | IT15(A) | PT04(bar abs) | PT16(bar abs) | Q CO2pd(ln/min) | Q CO2gd(ln/min) | Q CH4(ln/min) | % vanne gaz
10:19:59.23 | 236.069 | 100 | 100 | 0.436 | 78.644 | 5.307 | 77.449 | 52.008 | 5.915 | 230.782 | 8.537 | 52.727 | 8.497 | 0.901 | 2.688 | 0 | 22.317 | 50.8 | 13
10:20:00.23 | 236.709 | 100 | 100 | 0.423 | 79.209 | 5.451 | 77.203 | 51.635 | 5.909 | 230.536 | 8.542 | 52.642 | 8.496 | 0.886 | 2.695 | 0 | 22.327 | 50.8 | 13
10:20:01.23 | 236.107 | 100 | 100 | 0.402 | 79.541 | 5.534 | 77.517 | 51.709 | 5.916 | 230.766 | 8.56 | 52.83 | 8.499 | 0.894 | 2.684 | 0 | 22.367 | 50.8 | 13
10:20:02.23 | 235.755 | 100 | 100 | 0.396 | 78.355 | 5.683 | 77.228 | 51.261 | 5.908 | 230.158 | 8.539 | 52.81 | 8.496 | 0.896 | 2.684 | 0 | 22.374 | 50.8 | 13
10:20:03.23 | 235.595 | 100 | 100 | 0.438 | 79.633 | 5.062 | 77.415 | 51.524 | 5.917 | 230.848 | 8.566 | 52.887 | 8.502 | 0.91 | 2.698 | 0 | 22.378 | 50.7 | 13
10:20:04.23 | 235.663 | 100 | 100 | 0.425 | 79.271 | 5.476 | 77.281 | 51.844 | 5.906 | 230.421 | 8.545 | 52.812 | 8.493 | 0.906 | 2.673 | 0 | 22.364 | 50.7 | 13
10:20:05.23 | 235.692 | 100 | 100 | 0.428 | 79.301 | 5.675 | 77.113 | 51.692 | 5.917 | 230.831 | 8.566 | 52.772 | 8.499 | 0.884 | 2.687 | 0 | 22.369 | 50.8 | 13
10:20:06.23 | 235.538 | 100 | 100 | 0.445 | 78.177 | 5.506 | 77.232 | 51.475 | 5.908 | 230.569 | 8.542 | 52.771 | 8.502 | 0.887 | 2.694 | 0 | 22.349 | 50.8 | 13
10:20:07.23 | 236.436 | 100 | 100 | 0.384 | 79.304 | 5.343 | 77.256 | 51.425 | 5.918 | 230.897 | 8.565 | 52.822 | 8.496 | 0.892 | 2.674 | 0 | 22.338 | 50.8 | 13
10:20:08.23 | 235.817 | 100 | 100 | 0.454 | 79.038 | 5.363 | 77.293 | 51.627 | 5.907 | 230.519 | 8.548 | 52.82 | 8.5 | 0.904 | 2.692 | 0 | 22.313 | 50.8 | 13
10:20:09.23 | 235.798 | 100 | 100 | 0.428 | 79.153 | 5.768 | 77.215 | 51.836 | 5.916 | 230.782 | 8.558 | 52.715 | 8.503 | 0.917 | 2.688 | 0 | 22.252 | 50.8 | 13
10:20:10.23 | 236.268 | 100 | 100 | 0.402 | 79.357 | 5.663 | 77.321 | 51.758 | 5.907 | 230.552 | 8.55 | 52.737 | 8.5 | 0.914 | 2.685 | 0 | 22.22 | 50.8 | 13
10:20:11.23 | 235.72 | 100 | 100 | 0.464 | 78.926 | 5.561 | 76.944 | 51.454 | 5.917 | 230.782 | 8.564 | 52.761 | 8.503 | 0.894 | 2.693 | 0 | 22.198 | 50.8 | 13
10:20:12.23 | 235.97 | 100 | 100 | 0.379 | 79.413 | 5.668 | 77.134 | 51.495 | 5.908 | 230.503 | 8.538 | 52.82 | 8.508 | 0.887 | 2.692 | 0 | 22.168 | 50.7 | 13
10:20:13.23 | 235.801 | 100 | 100 | 0.428 | 79.094 | 5.882 | 76.899 | 51.684 | 6.18 | 230.634 | 9.228 | 52.579 | 9.1 | 0.887 | 2.691 | 0 | 22.123 | 50.8 | 13
10:20:14.23 | 235.823 | 100 | 100 | 0.415 | 79.15 | 5.657 | 77.105 | 51.684 | 5.905 | 230.454 | 8.541 | 52.753 | 8.503 | 0.901 | 2.685 | 0 | 22.122 | 50.8 | 13
10:20:15.23 | 237.231 | 100 | 100 | 0.41 | 78.601 | 5.417 | 77.099 | 52.206 | 5.918 | 230.914 | 8.565 | 52.869 | 8.494 | 0.908 | 2.681 | 0 | 22.07 | 50.8 | 13
10:20:16.23 | 236.21 | 100 | 100 | 0.447 | 78.913 | 5.609 | 76.825 | 51.314 | 5.906 | 230.437 | 8.554 | 52.763 | 8.5 | 0.916 | 2.685 | 0 | 22.033 | 50.8 | 13
10:20:17.23 | 235.901 | 100 | 100 | 0.387 | 78.815 | 5.159 | 76.971 | 51.581 | 5.916 | 230.815 | 8.563 | 52.735 | 8.498 | 0.879 | 2.703 | 0 | 22.019 | 50.8 | 13
10:20:18.23 | 235.817 | 100 | 100 | 0.443 | 79.416 | 5.243 | 76.854 | 51.893 | 5.907 | 230.552 | 8.671 | 52.713 | 8.502 | 0.917 | 2.719 | 0 | 21.989 | 50.8 | 13
moyenne | 235.996 | 100 | 100 | 0.4217 | 79.0656 | 5.5014 | 77.1677 | 51.6553 | 5.9251 | 230.6376 | 8.5921 | 52.7669 | 8.5295 | 0.899 | 2.6896 | 0 | 22.2345 | 50.785 | 13
[14 empty] | ∆p (bar) | 1.7906

## P8C70
2024-07-19 |  | PCI diesel (MJ/kg) |  | PCI CH4 (MJ/kg) |  | M CH4 (kg/mol) |  | ν CH4 (m3/mol) |  | % CH4 réel |  | ṁ CH4 (kg/h) |  | DES (%) |  | η elec (%) |  | Cp eau (MJ/m3.K) |  | η therm (%)
10:22 |  | 42.7 |  | 50.03 |  | 0.016 |  | 0.0224 |  | 69.9767 |  | 2.5391 |  | 13.3638 |  | 19.4692 |  | 3.54 |  | 0
temps | TE10(°C) | TE02(°C) | TE03(°C) | FT05(kg/h) | TT07(°C) | FT07(l/min) | FT08(ln/min) | AT09(%CH4) | JT11(kW) | ET12(V) | IT13(A) | ST14(Hz) | IT15(A) | PT04(bar abs) | PT16(bar abs) | Q CO2pd(ln/min) | Q CO2gd(ln/min) | Q CH4(ln/min) | % vanne gaz
10:22:04.13 | 269.278 | 100 | 100 | 0.467 | 79.137 | 8.002 | 84.449 | 51.857 | 7.927 | 230.7 | 11.459 | 52.729 | 11.41 | 0.903 | 2.581 | 0 | 23.917 | 56.4 | 17.3
10:22:05.13 | 268.896 | 100 | 100 | 0.454 | 79.403 | 7.832 | 84.506 | 51.824 | 7.935 | 231.029 | 11.468 | 52.721 | 11.408 | 0.899 | 2.57 | 0 | 23.981 | 56.5 | 17.3
10:22:06.13 | 268.912 | 100 | 100 | 0.484 | 79.876 | 7.938 | 84.497 | 52.152 | 7.924 | 230.569 | 11.453 | 52.794 | 11.41 | 0.917 | 2.562 | 0 | 24.126 | 56.5 | 17.3
10:22:07.13 | 269.693 | 100 | 100 | 0.441 | 79.531 | 7.774 | 84.537 | 52.082 | 7.933 | 230.93 | 11.473 | 52.703 | 11.416 | 0.923 | 2.582 | 0 | 24.197 | 56.4 | 17.3
10:22:08.13 | 269.297 | 100 | 100 | 0.474 | 79.955 | 8.016 | 84.768 | 52.452 | 7.921 | 230.569 | 11.455 | 52.784 | 11.409 | 0.914 | 2.58 | 0 | 24.266 | 56.4 | 17.3
10:22:09.13 | 269.81 | 100 | 100 | 0.437 | 79.649 | 7.492 | 84.768 | 51.758 | 7.936 | 230.979 | 11.479 | 52.839 | 11.406 | 0.905 | 2.569 | 0 | 24.276 | 56.4 | 17.3
10:22:10.13 | 269.181 | 100 | 100 | 0.436 | 80.188 | 8.255 | 84.742 | 52.062 | 7.926 | 230.536 | 11.455 | 52.767 | 11.408 | 0.903 | 2.558 | 0 | 24.277 | 56.5 | 17.3
10:22:11.13 | 269.058 | 100 | 100 | 0.489 | 80.434 | 7.809 | 84.78 | 52.263 | 7.939 | 230.93 | 11.474 | 52.857 | 11.411 | 0.907 | 2.578 | 0 | 24.244 | 56.3 | 17.3
10:22:12.13 | 269.792 | 100 | 100 | 0.433 | 78.811 | 7.659 | 84.411 | 51.996 | 7.924 | 230.569 | 11.456 | 52.686 | 11.409 | 0.905 | 2.577 | 0 | 24.173 | 56.4 | 17.3
10:22:13.13 | 268.781 | 100 | 100 | 0.494 | 80.148 | 8.273 | 84.745 | 51.807 | 7.935 | 230.946 | 11.478 | 52.841 | 11.417 | 0.905 | 2.565 | 0 | 24.153 | 56.4 | 17.3
10:22:14.13 | 269.988 | 100 | 100 | 0.472 | 80.194 | 8.07 | 84.497 | 51.778 | 7.926 | 230.601 | 11.461 | 52.838 | 11.404 | 0.891 | 2.588 | 0 | 24.145 | 56.4 | 17.3
10:22:15.13 | 270.023 | 100 | 100 | 0.416 | 80.861 | 7.787 | 84.534 | 52.321 | 7.931 | 230.881 | 11.476 | 52.843 | 11.417 | 0.926 | 2.567 | 0 | 24.177 | 56.3 | 17.3
10:22:16.13 | 269.814 | 100 | 100 | 0.463 | 80.181 | 7.631 | 85.371 | 53.257 | 7.922 | 230.7 | 11.459 | 52.686 | 11.407 | 0.913 | 2.567 | 0 | 24.185 | 56.4 | 17.3
10:22:17.13 | 269.286 | 100 | 100 | 0.504 | 80.148 | 7.899 | 84.656 | 51.877 | 7.937 | 230.897 | 11.464 | 52.798 | 11.414 | 0.898 | 2.568 | 0 | 24.219 | 56.5 | 17.3
10:22:18.13 | 269.882 | 100 | 100 | 0.461 | 79.853 | 8.096 | 84.756 | 51.955 | 7.923 | 230.601 | 11.457 | 52.798 | 11.409 | 0.905 | 2.558 | 0 | 24.254 | 56.3 | 17.3
10:22:19.13 | 269.777 | 100 | 100 | 0.413 | 79.909 | 8.119 | 84.59 | 52.23 | 7.936 | 230.864 | 11.471 | 52.757 | 11.425 | 0.914 | 2.563 | 0 | 24.285 | 56.5 | 17.3
10:22:20.13 | 269.316 | 100 | 100 | 0.452 | 80.457 | 8.352 | 84.613 | 52.156 | 7.924 | 230.585 | 11.463 | 52.808 | 11.408 | 0.911 | 2.575 | 0 | 24.256 | 56.4 | 17.3
10:22:21.13 | 269.798 | 100 | 100 | 0.477 | 80.319 | 8.342 | 84.722 | 51.885 | 7.935 | 230.914 | 11.474 | 52.822 | 11.407 | 0.912 | 2.582 | 0 | 24.277 | 56.4 | 17.3
10:22:22.13 | 269.898 | 100 | 100 | 0.419 | 80.188 | 8.359 | 84.54 | 51.877 | 7.926 | 230.651 | 11.461 | 52.946 | 11.415 | 0.912 | 2.588 | 0 | 24.278 | 56.3 | 17.3
10:22:23.13 | 270.74 | 100 | 100 | 0.492 | 80.093 | 7.869 | 84.827 | 52.148 | 7.935 | 230.914 | 11.475 | 52.859 | 11.414 | 0.91 | 2.577 | 0 | 24.321 | 56.4 | 17.3
moyenne | 269.561 | 100 | 100 | 0.4589 | 79.9668 | 7.9787 | 84.6654 | 52.0868 | 7.9298 | 230.7682 | 11.4655 | 52.7938 | 11.4112 | 0.90865 | 2.5728 | 0 | 24.2004 | 56.405 | 17.3
[14 empty] | ∆p (bar) | 1.6641

## P10C70
2024-07-19 |  | PCI diesel (MJ/kg) |  | PCI CH4 (MJ/kg) |  | M CH4 (kg/mol) |  | ν CH4 (m3/mol) |  | % CH4 réel |  | ṁ CH4 (kg/h) |  | DES (%) |  | η elec (%) |  | Cp eau (MJ/m3.K) |  | η therm (%)
10:23 |  | 42.7 |  | 50.03 |  | 0.016 |  | 0.0224 |  | 69.732 |  | 2.7388 |  | 14.26 |  | 22.6874 |  | 3.54 |  | 55.7041
temps | TE10(°C) | TE02(°C) | TE03(°C) | FT05(kg/h) | TT07(°C) | FT07(l/min) | FT08(ln/min) | AT09(%CH4) | JT11(kW) | ET12(V) | IT13(A) | ST14(Hz) | IT15(A) | PT04(bar abs) | PT16(bar abs) | Q CO2pd(ln/min) | Q CO2gd(ln/min) | Q CH4(ln/min) | % vanne gaz
10:23:15.23 | 306.058 | 100 | 100 | 0.575 | 80.349 | 10.153 | 91.603 | 52.275 | 10.069 | 230.289 | 14.498 | 52.658 | 14.422 | 0.933 | 2.458 | 0 | 26.379 | 61 | 21
10:23:16.23 | 306.371 | 100 | 100 | 0.585 | 80.582 | 9.872 | 91.669 | 52.62 | 10.072 | 230.585 | 14.515 | 52.755 | 14.424 | 0.902 | 2.483 | 0 | 26.385 | 60.8 | 21
10:23:17.23 | 306.129 | 100 | 100 | 0.482 | 80.191 | 9.962 | 91.824 | 52.555 | 10.138 | 230.996 | 14.535 | 52.536 | 14.413 | 0.929 | 2.472 | 0 | 26.446 | 61 | 21
10:23:18.23 | 306.799 | 100 | 100 | 0.58 | 80.579 | 9.995 | 91.653 | 52.641 | 10.062 | 230.224 | 14.528 | 52.824 | 14.422 | 0.926 | 2.472 | 0 | 26.396 | 60.8 | 21
10:23:19.23 | 306.187 | 100 | 100 | 0.502 | 80.96 | 10.361 | 91.803 | 52.358 | 10.067 | 230.322 | 14.544 | 52.743 | 14.414 | 0.927 | 2.455 | 0 | 26.438 | 61 | 21
10:23:20.23 | 306.309 | 100 | 100 | 0.502 | 79.692 | 10.65 | 91.738 | 53.08 | 10.064 | 230.601 | 14.585 | 52.615 | 14.408 | 0.914 | 2.474 | 0 | 26.437 | 60.8 | 21
10:23:21.23 | 307.05 | 100 | 44.609 | 0.587 | 80.027 | 10.054 | 91.568 | 52.526 | 10.062 | 230.273 | 14.556 | 52.617 | 14.404 | 0.907 | 2.467 | 0 | 26.429 | 60.9 | 21
10:23:22.23 | 307.072 | 100 | 42.296 | 0.416 | 80.608 | 10.379 | 91.733 | 52.222 | 10.072 | 230.733 | 14.589 | 52.729 | 14.418 | 0.944 | 2.463 | 0 | 26.449 | 60.9 | 21
10:23:23.23 | 306.911 | 100 | 42.28 | 0.526 | 80.536 | 10.304 | 91.848 | 52.534 | 10.065 | 230.306 | 14.571 | 52.652 | 14.41 | 0.917 | 2.474 | 0 | 26.475 | 60.9 | 21
10:23:24.23 | 307.051 | 100 | 42.362 | 0.608 | 81.361 | 10.589 | 91.463 | 52.616 | 10.077 | 230.749 | 14.601 | 52.727 | 14.414 | 0.914 | 2.485 | 0 | 26.44 | 60.9 | 21
10:23:25.23 | 306.644 | 100 | 42.556 | 0.501 | 81.16 | 10.649 | 91.672 | 52.423 | 10.063 | 230.289 | 14.584 | 52.796 | 14.418 | 0.932 | 2.48 | 0 | 26.483 | 60.9 | 21
10:23:26.23 | 307.16 | 100 | 42.687 | 0.5 | 81.147 | 10.713 | 91.498 | 52.37 | 10.074 | 230.716 | 14.608 | 52.739 | 14.41 | 0.935 | 2.447 | 0 | 26.471 | 61 | 21
10:23:27.23 | 307.136 | 100 | 42.74 | 0.577 | 81.108 | 10.875 | 91.649 | 52.809 | 10.061 | 230.257 | 14.581 | 52.603 | 14.412 | 0.926 | 2.479 | 0 | 26.429 | 60.7 | 21
10:23:28.23 | 307.558 | 100 | 42.842 | 0.437 | 80.799 | 10.672 | 91.525 | 52.46 | 10.07 | 230.552 | 14.601 | 52.662 | 14.409 | 0.912 | 2.454 | 0 | 26.428 | 60.9 | 21
10:23:29.23 | 307.409 | 100 | 42.802 | 0.556 | 80.562 | 10.875 | 91.477 | 52.197 | 10.063 | 230.372 | 14.583 | 52.79 | 14.414 | 0.921 | 2.471 | 0 | 26.389 | 60.9 | 21
10:23:30.23 | 307.294 | 100 | 42.924 | 0.516 | 81.068 | 11.099 | 91.456 | 52.325 | 10.075 | 230.733 | 14.609 | 52.721 | 14.413 | 0.919 | 2.48 | 0 | 26.473 | 60.9 | 21
10:23:31.23 | 307.623 | 100 | 42.973 | 0.524 | 79.705 | 11.044 | 91.759 | 52.592 | 10.062 | 230.289 | 14.585 | 52.676 | 14.407 | 0.933 | 2.472 | 0 | 26.456 | 61 | 21
10:23:32.23 | 307.61 | 100 | 43.118 | 0.603 | 81.104 | 10.938 | 91.725 | 52.571 | 10.073 | 230.601 | 14.601 | 52.924 | 14.414 | 0.912 | 2.459 | 0 | 26.414 | 60.9 | 21
10:23:33.23 | 308.043 | 100 | 43.183 | 0.527 | 79.462 | 10.281 | 91.62 | 51.976 | 10.067 | 230.339 | 14.585 | 52.769 | 14.415 | 0.907 | 2.464 | 0 | 26.43 | 61 | 21
10:23:34.23 | 307.463 | 100 | 43.173 | 0.57 | 80.385 | 10.238 | 91.596 | 52.333 | 10.071 | 230.552 | 14.593 | 52.634 | 14.412 | 0.932 | 2.468 | 0 | 26.441 | 60.8 | 21
moyenne | 306.9938 | 100 | 60.0273 | 0.5337 | 80.5692 | 10.4851 | 91.6439 | 52.4741 | 10.0713 | 230.4889 | 14.5726 | 52.7085 | 14.4136 | 0.9221 | 2.4689 | 0 | 26.4344 | 60.9 | 21
[14 empty] | ∆p (bar) | 1.5468

## P12C70
2024-07-19 |  | PCI diesel (MJ/kg) |  | PCI CH4 (MJ/kg) |  | M CH4 (kg/mol) |  | ν CH4 (m3/mol) |  | % CH4 réel |  | ṁ CH4 (kg/h) |  | DES (%) |  | η elec (%) |  | Cp eau (MJ/m3.K) |  | η therm (%)
10:25 |  | 42.7 |  | 50.03 |  | 0.016 |  | 0.0224 |  | 69.9952 |  | 2.931 |  | 14.6148 |  | 24.7352 |  | 3.54 |  | 205.9868
temps | TE10(°C) | TE02(°C) | TE03(°C) | FT05(kg/h) | TT07(°C) | FT07(l/min) | FT08(ln/min) | AT09(%CH4) | JT11(kW) | ET12(V) | IT13(A) | ST14(Hz) | IT15(A) | PT04(bar abs) | PT16(bar abs) | Q CO2pd(ln/min) | Q CO2gd(ln/min) | Q CH4(ln/min) | % vanne gaz
10:25:14.03 | 343.219 | 100 | 16.409 | 0.685 | 82.238 | 19.212 | 97.825 | 52.616 | 11.804 | 230.766 | 17.092 | 52.542 | 16.965 | 0.923 | 2.368 | 0 | 27.853 | 64.9 | 24.4
10:25:15.03 | 343.748 | 100 | 16.448 | 0.73 | 81.788 | 19.389 | 97.653 | 52.674 | 11.793 | 230.388 | 17.065 | 52.504 | 16.958 | 0.935 | 2.335 | 0 | 27.688 | 64.9 | 24.4
10:25:16.03 | 344.253 | 100 | 16.494 | 0.716 | 82.527 | 19.476 | 97.358 | 52.419 | 11.803 | 230.766 | 17.093 | 52.544 | 16.965 | 0.923 | 2.372 | 0 | 27.588 | 64.9 | 24.4
10:25:17.03 | 343.574 | 100 | 16.557 | 0.711 | 82.626 | 19.455 | 97.724 | 52.859 | 11.795 | 230.372 | 17.071 | 52.599 | 16.96 | 0.95 | 2.364 | 0 | 27.672 | 65 | 24.4
10:25:18.03 | 343.382 | 100 | 16.701 | 0.721 | 82.57 | 19.502 | 97.541 | 52.468 | 11.839 | 230.831 | 17.14 | 52.455 | 17.014 | 0.94 | 2.361 | 0 | 27.636 | 65 | 24.4
10:25:19.03 | 343.666 | 100 | 16.659 | 0.668 | 82.113 | 19.236 | 97.554 | 52.653 | 11.793 | 230.552 | 17.072 | 52.461 | 16.963 | 0.923 | 2.378 | 0 | 27.729 | 65 | 24.4
10:25:20.03 | 343.418 | 100 | 16.665 | 0.581 | 82.461 | 19.051 | 97.49 | 52.727 | 11.802 | 230.634 | 17.081 | 52.487 | 16.959 | 0.914 | 2.356 | 0 | 27.815 | 64.9 | 24.4
10:25:21.03 | 343.183 | 100 | 16.78 | 0.5 | 82.783 | 19.754 | 97.669 | 52.353 | 11.794 | 230.552 | 17.071 | 52.498 | 16.954 | 0.942 | 2.373 | 0 | 27.89 | 64.9 | 24.4
10:25:22.03 | 343.556 | 100 | 16.846 | 0.458 | 82.859 | 20.156 | 97.59 | 52.768 | 11.801 | 230.634 | 17.079 | 52.508 | 16.965 | 0.931 | 2.347 | 0 | 27.925 | 65 | 24.4
10:25:23.03 | 343.798 | 100 | 16.813 | 0.473 | 81.794 | 19.729 | 97.642 | 52.567 | 11.792 | 230.552 | 17.071 | 52.609 | 16.955 | 0.943 | 2.369 | 0 | 27.903 | 65 | 24.4
10:25:24.03 | 344.535 | 100 | 16.935 | 0.449 | 82.704 | 20.034 | 97.735 | 52.353 | 11.803 | 230.667 | 17.081 | 52.443 | 16.96 | 0.945 | 2.375 | 0 | 28.008 | 64.9 | 24.4
10:25:25.03 | 343.735 | 100 | 17.013 | 0.546 | 81.663 | 20.161 | 97.863 | 52.826 | 11.794 | 230.569 | 17.077 | 52.443 | 16.968 | 0.932 | 2.379 | 0 | 27.837 | 64.9 | 24.4
10:25:26.03 | 344.134 | 100 | 17.095 | 0.657 | 82.225 | 20.407 | 97.784 | 52.62 | 11.805 | 230.716 | 17.099 | 52.633 | 16.948 | 0.944 | 2.364 | 0 | 27.754 | 65 | 24.4
10:25:27.03 | 344.468 | 100 | 17.178 | 0.7 | 81.735 | 20.437 | 97.796 | 52.456 | 11.792 | 230.437 | 17.072 | 52.439 | 16.961 | 0.926 | 2.363 | 0 | 27.816 | 65 | 24.4
10:25:28.03 | 343.569 | 100 | 17.118 | 0.631 | 82.79 | 20.58 | 97.935 | 52.756 | 11.809 | 230.651 | 17.087 | 52.558 | 16.96 | 0.938 | 2.369 | 0 | 28.024 | 64.9 | 24.4
10:25:29.03 | 343.817 | 100 | 17.224 | 0.521 | 81.985 | 20.665 | 97.726 | 52.316 | 11.796 | 230.601 | 17.08 | 52.497 | 16.959 | 0.924 | 2.382 | 0 | 28 | 64.8 | 24.4
10:25:30.03 | 343.702 | 100 | 17.263 | 0.491 | 82.018 | 20.613 | 97.669 | 52.029 | 11.794 | 230.372 | 17.065 | 52.516 | 16.964 | 0.947 | 2.372 | 0 | 27.856 | 64.8 | 24.4
10:25:31.03 | 344.008 | 100 | 17.289 | 0.507 | 82.468 | 20.944 | 97.774 | 52.587 | 11.795 | 230.486 | 17.074 | 52.504 | 16.96 | 0.93 | 2.363 | 0 | 27.865 | 65.1 | 24.4
10:25:32.03 | 343.703 | 100 | 17.355 | 0.486 | 82.553 | 21.099 | 97.96 | 52.444 | 11.796 | 230.339 | 17.074 | 52.652 | 16.953 | 0.926 | 2.371 | 0 | 27.987 | 64.9 | 24.4
10:25:33.03 | 344.783 | 100 | 17.345 | 0.525 | 82.865 | 20.992 | 97.852 | 52.698 | 11.798 | 230.651 | 17.085 | 52.664 | 16.962 | 0.93 | 2.376 | 0 | 27.868 | 64.9 | 24.4
moyenne | 343.8126 | 100 | 16.9093 | 0.5878 | 82.3382 | 20.0446 | 97.707 | 52.5595 | 11.7999 | 230.5768 | 17.0814 | 52.5278 | 16.9626 | 0.9333 | 2.3669 | 0 | 27.8357 | 64.935 | 24.4
[14 empty] | ∆p (bar) | 1.4336

## P0C60
2024-07-19 |  | PCI diesel (MJ/kg) |  | PCI CH4 (MJ/kg) |  | M CH4 (kg/mol) |  | ν CH4 (m3/mol) |  | % CH4 réel |  | ṁ CH4 (kg/h) |  | DES (%) |  | η elec (%) |  | Cp eau (MJ/m3.K) |  | η therm (%)
10:28 |  | 42.7 |  | 50.03 |  | 0.016 |  | 0.0224 |  | 59.5253 |  | 1.7758 |  | 13.2847 |  | 0.0070276 |  | 3.54 |  | 0
temps | TE10(°C) | TE02(°C) | TE03(°C) | FT05(kg/h) | TT07(°C) | FT07(l/min) | FT08(ln/min) | AT09(%CH4) | JT11(kW) | ET12(V) | IT13(A) | ST14(Hz) | IT15(A) | PT04(bar abs) | PT16(bar abs) | Q CO2pd(ln/min) | Q CO2gd(ln/min) | Q CH4(ln/min) | % vanne gaz
10:28:31.03 | 158.338 | 100 | 100 | 0.314 | 78.71 | 3.684 | 69.381 | 45.212 | 0.002 | 230.289 | 0.01 | 53.005 | 0 | 0.896 | 2.795 | 0 | 26.07 | 38.8 | 10
10:28:32.03 | 158.638 | 100 | 100 | 0.326 | 78.657 | 3.715 | 69.557 | 45.393 | 0.002 | 229.994 | 0.004 | 53.086 | 0 | 0.876 | 2.803 | 0 | 26.142 | 38.8 | 10
10:28:33.03 | 158.623 | 100 | 100 | 0.318 | 78.236 | 3.168 | 69.399 | 45.298 | 0.002 | 230.273 | 0.006 | 52.981 | 0.001 | 0.878 | 2.813 | 0 | 26.129 | 38.8 | 10
10:28:34.03 | 158.482 | 100 | 100 | 0.325 | 78.871 | 3.59 | 69.71 | 45.208 | 0.002 | 229.994 | 0.004 | 53.017 | 0 | 0.88 | 2.782 | 0 | 26.169 | 38.8 | 10
10:28:35.03 | 158.146 | 100 | 100 | 0.324 | 78.335 | 3.367 | 69.598 | 45.426 | 0.003 | 230.24 | 0.01 | 53.062 | 0 | 0.914 | 2.821 | 0 | 26.273 | 38.7 | 10
10:28:36.03 | 158.125 | 100 | 100 | 0.306 | 77.593 | 3.631 | 69.408 | 44.908 | 0.002 | 230.289 | 0.008 | 53.084 | 0 | 0.873 | 2.816 | 0 | 26.29 | 38.8 | 10
10:28:37.03 | 157.949 | 100 | 100 | 0.334 | 77.691 | 3.392 | 69.527 | 45.146 | 0.002 | 230.273 | 0.007 | 53.09 | 0 | 0.871 | 2.808 | 0 | 26.262 | 38.8 | 10
10:28:38.03 | 157.837 | 100 | 100 | 0.334 | 78.194 | 3.766 | 69.589 | 44.896 | 0.001 | 230.059 | 0.002 | 53.11 | 0 | 0.882 | 2.815 | 0 | 26.273 | 38.8 | 10
10:28:39.03 | 158.03 | 100 | 100 | 0.313 | 78.568 | 3.6 | 69.689 | 44.978 | 0.003 | 230.273 | 0.005 | 53.23 | 0 | 0.876 | 2.797 | 0 | 26.255 | 38.8 | 10
10:28:40.03 | 157.977 | 100 | 100 | 0.302 | 78.181 | 3.602 | 69.549 | 44.978 | 0.003 | 230.109 | 0.007 | 53.112 | 0 | 0.881 | 2.811 | 0 | 26.265 | 38.8 | 10
10:28:41.03 | 157.933 | 100 | 100 | 0.311 | 78.447 | 3.559 | 69.693 | 44.769 | 0.002 | 230.339 | 0.008 | 53.009 | 0 | 0.875 | 2.781 | 0 | 26.313 | 38.8 | 10
10:28:42.03 | 157.598 | 100 | 100 | 0.326 | 78.128 | 3.73 | 69.816 | 45.188 | 0 | 230.224 | 0.004 | 53.082 | 0 | 0.868 | 2.805 | 0 | 26.325 | 38.8 | 10
10:28:43.03 | 157.515 | 100 | 100 | 0.306 | 77.75 | 3.566 | 69.721 | 44.937 | 0.002 | 230.092 | 0.006 | 53.035 | 0 | 0.887 | 2.787 | 0 | 26.34 | 38.8 | 10
10:28:44.03 | 157.27 | 100 | 100 | 0.309 | 77.717 | 3.658 | 67.769 | 43.869 | 0.004 | 230.191 | 0.004 | 53.007 | 0 | 0.876 | 2.808 | 0 | 26.312 | 38.8 | 10
10:28:45.03 | 157.408 | 100 | 100 | 0.331 | 78.099 | 3.495 | 69.624 | 45.04 | 0 | 230.059 | 0.013 | 53.037 | 0 | 0.878 | 2.824 | 0 | 26.323 | 38.8 | 10
10:28:46.03 | 157.063 | 100 | 100 | 0.321 | 78.158 | 3.369 | 69.988 | 44.695 | 0.003 | 230.322 | 0.002 | 53.056 | 0 | 0.867 | 2.819 | 0 | 26.908 | 38.7 | 10
10:28:47.03 | 157.185 | 100 | 100 | 0.329 | 78.351 | 3.408 | 70.224 | 45.036 | 0.001 | 230.224 | 0.002 | 53.151 | 0.001 | 0.886 | 2.807 | 0 | 26.864 | 38.7 | 10
10:28:48.03 | 157.26 | 100 | 100 | 0.307 | 78.112 | 3.672 | 69.915 | 44.785 | 0.002 | 230.191 | 0.003 | 53.027 | 0 | 0.882 | 2.803 | 0 | 26.464 | 38.7 | 10
10:28:49.03 | 156.961 | 100 | 100 | 0.312 | 77.944 | 3.528 | 69.974 | 44.826 | 0.002 | 230.109 | 0.009 | 53.068 | 0 | 0.88 | 2.809 | 0 | 26.6 | 38.6 | 10
10:28:50.03 | 157.087 | 100 | 100 | 0.327 | 78.473 | 3.193 | 70.051 | 44.99 | 0.002 | 230.372 | 0 | 52.985 | 0 | 0.894 | 2.823 | 0 | 26.594 | 38.7 | 10
moyenne | 157.7712 | 100 | 100 | 0.31875 | 78.2107 | 3.5347 | 69.6091 | 44.9789 | 0.002 | 230.1958 | 0.0057 | 53.0617 | 0.0001 | 0.881 | 2.8063 | 0 | 26.3585 | 38.765 | 10
[14 empty] | ∆p (bar) | 1.9253

## P2C60_1
2024-07-19 |  | PCI diesel (MJ/kg) |  | PCI CH4 (MJ/kg) |  | M CH4 (kg/mol) |  | ν CH4 (m3/mol) |  | % CH4 réel |  | ṁ CH4 (kg/h) |  | DES (%) |  | η elec (%) |  | Cp eau (MJ/m3.K) |  | η therm (%)
10:30 |  | 42.7 |  | 50.03 |  | 0.016 |  | 0.0224 |  | 59.3449 |  | 1.901 |  | 14.669 |  | 6.5199 |  | 3.54 |  | 0
temps | TE10(°C) | TE02(°C) | TE03(°C) | FT05(kg/h) | TT07(°C) | FT07(l/min) | FT08(ln/min) | AT09(%CH4) | JT11(kW) | ET12(V) | IT13(A) | ST14(Hz) | IT15(A) | PT04(bar abs) | PT16(bar abs) | Q CO2pd(ln/min) | Q CO2gd(ln/min) | Q CH4(ln/min) | % vanne gaz
10:29:32.43 | 176.126 | 100 | 100 | 0.38 | 78.463 | 3.625 | 74.471 | 43.939 | 2.02 | 230.388 | 2.99 | 52.828 | 2.947 | 0.889 | 2.834 | 0 | 28.285 | 41.6 | 11
10:29:33.43 | 175.927 | 100 | 100 | 0.362 | 78.933 | 4.029 | 74.811 | 44.489 | 2.018 | 230.486 | 2.996 | 52.899 | 2.954 | 0.897 | 2.824 | 0 | 28.118 | 41.5 | 11
10:29:34.43 | 176.152 | 100 | 100 | 0.385 | 78.762 | 4.063 | 74.359 | 44.12 | 2.02 | 230.47 | 3.014 | 52.81 | 2.946 | 0.903 | 2.816 | 0 | 27.998 | 41.6 | 11
10:29:35.43 | 175.8 | 100 | 100 | 0.387 | 78.618 | 3.617 | 74.64 | 44.177 | 2.019 | 230.454 | 3.021 | 52.794 | 2.945 | 0.896 | 2.814 | 0 | 28.118 | 41.6 | 11
10:29:36.43 | 175.747 | 100 | 100 | 0.402 | 78.992 | 3.704 | 74.852 | 44.518 | 2.02 | 230.355 | 3.037 | 52.826 | 2.948 | 0.93 | 2.806 | 0 | 28.343 | 41.6 | 11
10:29:37.43 | 175.816 | 100 | 100 | 0.371 | 78.181 | 3.497 | 75.073 | 44.046 | 2.019 | 230.536 | 2.783 | 52.883 | 2.95 | 0.898 | 2.805 | 0 | 28.57 | 41.6 | 11
10:29:38.43 | 176.077 | 100 | 100 | 0.39 | 79.156 | 3.684 | 74.637 | 42.383 | 2.02 | 230.503 | 3.043 | 53.007 | 2.944 | 0.887 | 2.83 | 0 | 28.577 | 41.5 | 11
10:29:39.43 | 176.553 | 100 | 100 | 0.385 | 78.197 | 3.49 | 74.934 | 44.485 | 2.017 | 230.454 | 3.027 | 52.976 | 2.947 | 0.861 | 2.827 | 0 | 28.249 | 41.5 | 11
10:29:40.43 | 176.388 | 100 | 100 | 0.368 | 78.802 | 3.375 | 74.954 | 44.255 | 2.02 | 230.601 | 3.027 | 52.873 | 2.954 | 0.883 | 2.81 | 0 | 28.49 | 41.5 | 11
10:29:41.43 | 176.097 | 100 | 100 | 0.372 | 78.696 | 3.697 | 74.956 | 44.362 | 2.019 | 230.454 | 2.802 | 52.843 | 2.954 | 0.9 | 2.811 | 0 | 28.619 | 41.5 | 11
10:29:42.43 | 176.07 | 100 | 100 | 0.398 | 77.609 | 3.604 | 74.975 | 44.457 | 2.022 | 230.569 | 2.997 | 53.023 | 2.949 | 0.87 | 2.826 | 0 | 28.665 | 41.5 | 11
10:29:43.43 | 176.514 | 100 | 100 | 0.381 | 76.922 | 3.636 | 74.811 | 44.079 | 2.018 | 230.503 | 2.815 | 52.92 | 2.953 | 0.914 | 2.82 | 0 | 28.702 | 41.5 | 11
10:29:44.43 | 176.155 | 100 | 100 | 0.387 | 78.7 | 3.741 | 74.814 | 44.227 | 2.021 | 230.273 | 2.79 | 52.93 | 2.947 | 0.911 | 2.82 | 0 | 28.613 | 41.6 | 11
10:29:45.43 | 176.217 | 100 | 100 | 0.387 | 77.671 | 3.472 | 75.145 | 44.366 | 2.015 | 230.322 | 3.051 | 52.832 | 2.953 | 0.887 | 2.838 | 0 | 28.722 | 41.6 | 11
10:29:46.43 | 176.017 | 100 | 100 | 0.371 | 78.312 | 3.431 | 75.401 | 44.424 | 2.021 | 230.519 | 3.05 | 52.822 | 2.952 | 0.896 | 2.823 | 0 | 29.28 | 41.5 | 11
10:29:47.43 | 176.017 | 100 | 100 | 0.39 | 78.473 | 3.538 | 74.613 | 44.046 | 2.017 | 230.355 | 2.905 | 52.863 | 2.949 | 0.902 | 2.804 | 0 | 28.73 | 41.4 | 11
10:29:48.43 | 176.107 | 100 | 100 | 0.384 | 78.703 | 3.691 | 74.453 | 44.268 | 2.018 | 230.503 | 2.916 | 52.818 | 2.95 | 0.906 | 2.818 | 0 | 28.272 | 41.4 | 11
10:29:49.43 | 176.013 | 100 | 100 | 0.369 | 78.716 | 3.695 | 74.186 | 44.502 | 2.011 | 230.125 | 2.906 | 52.79 | 2.945 | 0.892 | 2.805 | 0 | 27.991 | 41.4 | 11
10:29:50.43 | 175.873 | 100 | 100 | 0.392 | 77.924 | 3.372 | 74.568 | 44.255 | 2.021 | 230.503 | 2.915 | 52.765 | 2.953 | 0.902 | 2.819 | 0 | 28.215 | 41.4 | 11
10:29:51.43 | 175.708 | 100 | 100 | 0.397 | 78.65 | 3.745 | 74.251 | 44.025 | 2.016 | 230.125 | 2.905 | 52.83 | 2.952 | 0.907 | 2.817 | 0 | 28.184 | 41.4 | 11
moyenne | 176.0687 | 100 | 100 | 0.3829 | 78.424 | 3.6353 | 74.7452 | 44.1711 | 2.0186 | 230.4249 | 2.9495 | 52.8666 | 2.9496 | 0.89655 | 2.8183 | 0 | 28.437 | 41.51 | 11
[14 empty] | ∆p (bar) | 1.9218

## P2C60_2
2024-07-19 |  | PCI diesel (MJ/kg) |  | PCI CH4 (MJ/kg) |  | M CH4 (kg/mol) |  | ν CH4 (m3/mol) |  | % CH4 réel |  | ṁ CH4 (kg/h) |  | DES (%) |  | η elec (%) |  | Cp eau (MJ/m3.K) |  | η therm (%)
10:30 |  | 42.7 |  | 50.03 |  | 0.016 |  | 0.0224 |  | 60.1405 |  | 1.9573 |  | 13.2082 |  | 6.3828 |  | 3.54 |  | 0
temps | TE10(°C) | TE02(°C) | TE03(°C) | FT05(kg/h) | TT07(°C) | FT07(l/min) | FT08(ln/min) | AT09(%CH4) | JT11(kW) | ET12(V) | IT13(A) | ST14(Hz) | IT15(A) | PT04(bar abs) | PT16(bar abs) | Q CO2pd(ln/min) | Q CO2gd(ln/min) | Q CH4(ln/min) | % vanne gaz
10:30:28.83 | 175.693 | 100 | 100 | 0.347 | 78.621 | 3.901 | 75.764 | 44.062 | 2.018 | 230.372 | 3.061 | 52.924 | 2.949 | 0.891 | 2.774 | 0 | 28.312 | 43.1 | 12
10:30:29.83 | 176.015 | 100 | 100 | 0.365 | 79.022 | 3.81 | 75.749 | 44.12 | 2.018 | 230.421 | 3.064 | 52.942 | 2.951 | 0.901 | 2.767 | 0 | 28.497 | 43 | 12
10:30:30.83 | 175.823 | 100 | 100 | 0.375 | 78.641 | 3.909 | 76.088 | 43.804 | 2.017 | 230.109 | 2.728 | 52.983 | 2.946 | 0.901 | 2.783 | 0 | 28.559 | 43 | 12
10:30:31.83 | 175.637 | 100 | 100 | 0.344 | 78.792 | 3.899 | 75.93 | 44.124 | 2 | 230.519 | 2.734 | 52.983 | 2.951 | 0.891 | 2.775 | 0 | 28.661 | 43 | 12
10:30:32.83 | 176.087 | 100 | 100 | 0.355 | 77.665 | 3.875 | 75.866 | 44.194 | 2.019 | 230.355 | 3.066 | 52.912 | 2.944 | 0.894 | 2.775 | 0 | 28.439 | 43 | 12
10:30:33.83 | 176.129 | 100 | 100 | 0.333 | 78.972 | 3.682 | 75.763 | 44.025 | 1.677 | 230.503 | 2.6 | 53.119 | 2.424 | 0.891 | 2.799 | 0 | 28.414 | 42.9 | 12
10:30:34.83 | 175.882 | 100 | 100 | 0.346 | 78.716 | 3.85 | 76.259 | 43.754 | 2.022 | 230.503 | 3.064 | 53.145 | 2.951 | 0.891 | 2.795 | 0 | 28.437 | 42.9 | 12
10:30:35.83 | 175.784 | 100 | 100 | 0.35 | 78.503 | 3.879 | 76.298 | 44.025 | 2.018 | 230.519 | 3.048 | 53.015 | 2.967 | 0.906 | 2.8 | 0 | 29.005 | 42.9 | 12
10:30:36.83 | 175.973 | 100 | 100 | 0.333 | 79.261 | 3.715 | 76.283 | 44.095 | 2.017 | 230.043 | 2.751 | 52.979 | 2.947 | 0.895 | 2.778 | 0 | 28.827 | 42.9 | 12
10:30:37.83 | 175.936 | 100 | 100 | 0.336 | 79.212 | 3.896 | 76.564 | 43.795 | 2.019 | 230.388 | 2.747 | 52.954 | 2.95 | 0.875 | 2.787 | 0 | 29.041 | 42.9 | 12
10:30:38.83 | 176.121 | 100 | 100 | 0.332 | 78.857 | 3.87 | 76.314 | 44.017 | 2.019 | 230.191 | 2.743 | 52.944 | 2.948 | 0.893 | 2.787 | 0 | 28.971 | 42.9 | 12
10:30:39.83 | 175.768 | 100 | 100 | 0.345 | 78.374 | 3.893 | 75.988 | 44.547 | 2.016 | 230.339 | 3.058 | 52.914 | 2.954 | 0.916 | 2.781 | 0 | 28.374 | 43 | 12
10:30:40.83 | 175.746 | 100 | 100 | 0.351 | 78.608 | 3.861 | 75.735 | 44.268 | 2.02 | 230.437 | 3.067 | 52.907 | 2.948 | 0.896 | 2.781 | 0 | 28.055 | 42.9 | 12
10:30:41.83 | 175.493 | 100 | 100 | 0.362 | 78.558 | 3.97 | 75.533 | 44.001 | 2.017 | 230.404 | 3.062 | 53.044 | 2.955 | 0.901 | 2.791 | 0 | 28.1 | 43 | 12
10:30:42.83 | 175.777 | 100 | 100 | 0.363 | 78.509 | 3.924 | 75.488 | 43.812 | 2.018 | 230.437 | 3.068 | 52.956 | 2.952 | 0.911 | 2.767 | 0 | 28.051 | 43 | 12
10:30:43.83 | 175.999 | 100 | 100 | 0.341 | 77.566 | 3.559 | 75.563 | 43.878 | 2.018 | 230.339 | 2.751 | 52.981 | 2.954 | 0.883 | 2.803 | 0 | 28.155 | 43 | 12
10:30:44.83 | 175.568 | 100 | 100 | 0.324 | 79.169 | 3.898 | 75.846 | 44.05 | 2.02 | 230.109 | 2.763 | 52.952 | 2.946 | 0.893 | 2.781 | 0 | 28.293 | 43 | 12
10:30:45.83 | 175.586 | 100 | 100 | 0.358 | 78.378 | 3.957 | 76.053 | 44.103 | 2.016 | 230.207 | 3.033 | 52.993 | 2.945 | 0.91 | 2.792 | 0 | 28.386 | 43 | 12
10:30:46.83 | 175.879 | 100 | 100 | 0.358 | 78.401 | 3.93 | 75.796 | 43.988 | 2.021 | 230.437 | 3.038 | 53.064 | 2.952 | 0.904 | 2.784 | 0 | 28.548 | 42.9 | 12
10:30:47.83 | 175.563 | 100 | 100 | 0.362 | 78.434 | 3.906 | 75.912 | 43.652 | 2.018 | 230.273 | 2.772 | 53.062 | 2.946 | 0.884 | 2.777 | 0 | 28.395 | 43 | 12
moyenne | 175.8229 | 100 | 100 | 0.349 | 78.6129 | 3.8592 | 75.9396 | 44.0157 | 2.0004 | 230.3452 | 2.9109 | 52.9886 | 2.924 | 0.89635 | 2.7839 | 0 | 28.476 | 42.965 | 12
[14 empty] | ∆p (bar) | 1.8875

## P4C60
2024-07-19 |  | PCI diesel (MJ/kg) |  | PCI CH4 (MJ/kg) |  | M CH4 (kg/mol) |  | ν CH4 (m3/mol) |  | % CH4 réel |  | ṁ CH4 (kg/h) |  | DES (%) |  | η elec (%) |  | Cp eau (MJ/m3.K) |  | η therm (%)
10:32 |  | 42.7 |  | 50.03 |  | 0.016 |  | 0.0224 |  | 60.1274 |  | 2.1237 |  | 13.7309 |  | 12.192 |  | 3.54 |  | 0
temps | TE10(°C) | TE02(°C) | TE03(°C) | FT05(kg/h) | TT07(°C) | FT07(l/min) | FT08(ln/min) | AT09(%CH4) | JT11(kW) | ET12(V) | IT13(A) | ST14(Hz) | IT15(A) | PT04(bar abs) | PT16(bar abs) | Q CO2pd(ln/min) | Q CO2gd(ln/min) | Q CH4(ln/min) | % vanne gaz
10:31:40.43 | 201.502 | 100 | 100 | 0.395 | 77.491 | 4.487 | 82.002 | 43.943 | 4.171 | 230.273 | 6.183 | 52.782 | 5.979 | 0.905 | 2.693 | 0 | 30.421 | 47.3 | 15
10:31:41.43 | 202.033 | 100 | 100 | 0.392 | 78.624 | 4.532 | 82.09 | 44.559 | 4.177 | 230.454 | 6.153 | 52.893 | 5.982 | 0.891 | 2.709 | 0 | 30.402 | 47.3 | 15
10:31:42.43 | 202.267 | 100 | 100 | 0.398 | 79.534 | 4.689 | 82.337 | 44.223 | 4.167 | 230.224 | 6.143 | 52.832 | 5.985 | 0.912 | 2.689 | 0 | 30.644 | 47.2 | 15
10:31:43.43 | 202.648 | 100 | 100 | 0.385 | 76.761 | 4.274 | 82.464 | 45.52 | 4.166 | 230.207 | 5.937 | 52.96 | 5.943 | 0.907 | 2.7 | 0 | 30.874 | 47.2 | 15
10:31:44.43 | 202.319 | 100 | 100 | 0.393 | 78.93 | 4.63 | 82.628 | 44.37 | 4.169 | 230.125 | 6.177 | 52.93 | 5.977 | 0.9 | 2.715 | 0 | 31.029 | 47.1 | 15
10:31:45.43 | 202.802 | 100 | 100 | 0.403 | 79.574 | 4.315 | 82.78 | 44.177 | 4.176 | 230.47 | 6.18 | 52.859 | 5.982 | 0.918 | 2.704 | 0 | 31.653 | 47.1 | 15
10:31:46.43 | 202.942 | 100 | 100 | 0.372 | 78.22 | 4.482 | 82.307 | 43.96 | 4.164 | 230.174 | 6.145 | 52.692 | 5.979 | 0.911 | 2.719 | 0 | 31.163 | 46.7 | 15
10:31:47.43 | 202.65 | 100 | 100 | 0.405 | 78.857 | 4.123 | 82.133 | 43.894 | 4.173 | 230.519 | 6.12 | 52.857 | 5.987 | 0.894 | 2.721 | 0 | 30.813 | 46.9 | 15
10:31:48.43 | 202.305 | 100 | 100 | 0.427 | 79.478 | 4.474 | 82.042 | 44.247 | 4.169 | 230.273 | 6.031 | 52.705 | 5.977 | 0.899 | 2.71 | 0 | 30.695 | 46.9 | 15
10:31:49.43 | 202.584 | 100 | 100 | 0.395 | 78.21 | 4.308 | 81.904 | 44.35 | 4.174 | 230.372 | 6.068 | 52.836 | 5.978 | 0.914 | 2.704 | 0 | 30.662 | 46.8 | 15
10:31:50.43 | 202.866 | 100 | 100 | 0.385 | 79.166 | 4.106 | 81.901 | 44.231 | 4.169 | 230.289 | 6.054 | 52.81 | 5.983 | 0.911 | 2.721 | 0 | 30.779 | 46.8 | 15
10:31:51.43 | 202.758 | 100 | 100 | 0.397 | 78.772 | 4.648 | 82.329 | 44.247 | 4.177 | 230.503 | 6.063 | 52.932 | 5.982 | 0.912 | 2.715 | 0 | 31.017 | 46.8 | 15
10:31:52.43 | 202.679 | 100 | 100 | 0.382 | 78.91 | 4.697 | 82.555 | 44.046 | 4.167 | 230.273 | 6.055 | 52.865 | 5.983 | 0.917 | 2.713 | 0 | 31.242 | 46.7 | 15
10:31:53.43 | 203.032 | 100 | 100 | 0.397 | 78.411 | 4.349 | 82.754 | 44.116 | 4.175 | 230.519 | 6.065 | 52.838 | 5.975 | 0.907 | 2.704 | 0 | 31.508 | 46.8 | 15
10:31:54.43 | 203.004 | 100 | 100 | 0.394 | 79.127 | 4.594 | 82.619 | 43.968 | 4.168 | 230.257 | 6.052 | 52.81 | 5.981 | 0.915 | 2.704 | 0 | 31.403 | 46.7 | 15
10:31:55.43 | 203.434 | 100 | 100 | 0.386 | 78.729 | 4.735 | 82.325 | 44.03 | 4.175 | 230.569 | 6.06 | 52.731 | 5.978 | 0.925 | 2.711 | 0 | 31.367 | 46.8 | 15
10:31:56.43 | 203.112 | 100 | 100 | 0.422 | 79.383 | 4.786 | 82.748 | 44.194 | 4.168 | 230.125 | 6.043 | 52.828 | 5.981 | 0.907 | 2.724 | 0 | 31.399 | 46.8 | 15
10:31:57.43 | 203.099 | 100 | 100 | 0.413 | 79.383 | 4.446 | 83.048 | 44.374 | 4.174 | 230.569 | 6.061 | 52.694 | 5.98 | 0.891 | 2.709 | 0 | 31.669 | 46.8 | 15
10:31:58.43 | 203.086 | 100 | 100 | 0.382 | 79.33 | 4.574 | 82.648 | 44.518 | 4.169 | 230.174 | 6.053 | 52.794 | 5.978 | 0.897 | 2.706 | 0 | 31.743 | 46.6 | 15
10:31:59.43 | 203.383 | 100 | 100 | 0.398 | 79.498 | 4.909 | 82.688 | 44.477 | 4.174 | 230.454 | 6.058 | 52.928 | 5.981 | 0.917 | 2.713 | 0 | 31.406 | 46.5 | 15
moyenne | 202.7253 | 100 | 100 | 0.39605 | 78.8194 | 4.5079 | 82.4151 | 44.2722 | 4.1711 | 230.3412 | 6.085 | 52.8288 | 5.9785 | 0.9075 | 2.7092 | 0 | 31.0945 | 46.89 | 15
[14 empty] | ∆p (bar) | 1.8017

## P6C60
2024-07-19 |  | PCI diesel (MJ/kg) |  | PCI CH4 (MJ/kg) |  | M CH4 (kg/mol) |  | ν CH4 (m3/mol) |  | % CH4 réel |  | ṁ CH4 (kg/h) |  | DES (%) |  | η elec (%) |  | Cp eau (MJ/m3.K) |  | η therm (%)
10:33 |  | 42.7 |  | 50.03 |  | 0.016 |  | 0.0224 |  | 59.9125 |  | 2.3226 |  | 13.6371 |  | 15.7996 |  | 3.54 |  | 0
temps | TE10(°C) | TE02(°C) | TE03(°C) | FT05(kg/h) | TT07(°C) | FT07(l/min) | FT08(ln/min) | AT09(%CH4) | JT11(kW) | ET12(V) | IT13(A) | ST14(Hz) | IT15(A) | PT04(bar abs) | PT16(bar abs) | Q CO2pd(ln/min) | Q CO2gd(ln/min) | Q CH4(ln/min) | % vanne gaz
10:33:04.73 | 230.67 | 100 | 100 | 0.424 | 79.242 | 6.11 | 90.865 | 44.621 | 5.913 | 230.585 | 8.551 | 52.861 | 8.497 | 0.931 | 2.61 | 0 | 34.942 | 51.5 | 19
10:33:05.73 | 230.346 | 100 | 100 | 0.435 | 79.698 | 5.504 | 90.393 | 44.485 | 5.9 | 230.306 | 8.544 | 52.749 | 8.489 | 0.907 | 2.623 | 0 | 34.61 | 51.4 | 19
10:33:06.73 | 230.242 | 100 | 100 | 0.418 | 79.498 | 5.732 | 90.126 | 44.65 | 5.911 | 230.651 | 8.554 | 52.788 | 8.497 | 0.903 | 2.615 | 0 | 34.263 | 51.5 | 19
10:33:07.73 | 230.384 | 100 | 100 | 0.447 | 79.422 | 5.879 | 90.475 | 44.826 | 5.899 | 230.289 | 8.541 | 52.83 | 8.495 | 0.917 | 2.611 | 0 | 34.104 | 51.5 | 19
10:33:08.73 | 230.949 | 100 | 100 | 0.459 | 79.958 | 6.209 | 90.477 | 44.912 | 5.911 | 230.716 | 8.558 | 52.853 | 8.501 | 0.889 | 2.613 | 0 | 34.454 | 51.4 | 19
10:33:09.73 | 230.997 | 100 | 100 | 0.419 | 78.723 | 6.02 | 90.542 | 44.88 | 5.901 | 230.355 | 8.685 | 52.877 | 8.495 | 0.916 | 2.614 | 0 | 34.284 | 51.5 | 19
10:33:10.73 | 230.855 | 100 | 100 | 0.39 | 80.29 | 6.202 | 90.353 | 44.863 | 5.91 | 230.552 | 8.458 | 52.698 | 8.498 | 0.899 | 2.617 | 0 | 34.348 | 51.5 | 19
10:33:11.73 | 230.101 | 100 | 100 | 0.461 | 79.774 | 6.357 | 90.087 | 44.744 | 5.902 | 230.388 | 8.448 | 52.847 | 8.491 | 0.921 | 2.604 | 0 | 34.084 | 51.5 | 19
10:33:12.73 | 231.187 | 100 | 100 | 0.446 | 79.413 | 6.053 | 89.98 | 44.387 | 5.91 | 230.749 | 8.675 | 52.755 | 8.495 | 0.926 | 2.613 | 0 | 34.052 | 51.5 | 19
10:33:13.73 | 230.702 | 100 | 100 | 0.427 | 79.005 | 5.944 | 90.061 | 43.664 | 5.898 | 230.388 | 8.667 | 52.853 | 8.495 | 0.904 | 2.598 | 0 | 34.052 | 51.5 | 19
10:33:14.73 | 230.921 | 100 | 100 | 0.407 | 78.89 | 5.857 | 90.269 | 44.469 | 5.906 | 230.552 | 8.46 | 52.771 | 8.501 | 0.903 | 2.651 | 0 | 34.078 | 51.5 | 19
10:33:15.73 | 231.161 | 100 | 100 | 0.445 | 78.854 | 5.867 | 90.391 | 44.736 | 5.901 | 230.404 | 8.586 | 52.912 | 8.493 | 0.929 | 2.612 | 0 | 34.199 | 51.5 | 19
10:33:16.73 | 231.594 | 100 | 100 | 0.441 | 80.01 | 6.021 | 90.727 | 44.707 | 5.907 | 230.585 | 8.532 | 52.847 | 8.492 | 0.907 | 2.629 | 0 | 34.394 | 51.5 | 19
10:33:17.73 | 230.976 | 100 | 100 | 0.407 | 79.639 | 6.273 | 91.071 | 44.625 | 5.902 | 230.404 | 8.547 | 52.859 | 8.495 | 0.912 | 2.607 | 0 | 34.685 | 51.4 | 19
10:33:18.73 | 230.929 | 100 | 100 | 0.418 | 78.94 | 6.442 | 91.017 | 44.773 | 5.902 | 230.454 | 8.546 | 52.838 | 8.492 | 0.905 | 2.633 | 0 | 35.15 | 51.4 | 19
10:33:19.73 | 231.178 | 100 | 100 | 0.386 | 78.194 | 5.816 | 91.136 | 44.625 | 5.907 | 230.569 | 8.553 | 52.782 | 8.485 | 0.907 | 2.587 | 0 | 35.133 | 51.3 | 19
10:33:20.73 | 231.041 | 100 | 100 | 0.442 | 79.265 | 5.984 | 90.739 | 44.506 | 5.9 | 230.404 | 8.548 | 52.721 | 8.5 | 0.921 | 2.617 | 0 | 34.805 | 51.4 | 19
10:33:21.73 | 231.506 | 100 | 100 | 0.466 | 79.6 | 6.575 | 90.472 | 44.362 | 5.91 | 230.585 | 8.557 | 52.741 | 8.495 | 0.914 | 2.622 | 0 | 34.43 | 51.4 | 19
10:33:22.73 | 231.319 | 100 | 100 | 0.397 | 79.564 | 6.407 | 90.018 | 44.272 | 5.905 | 230.486 | 8.548 | 52.698 | 8.495 | 0.94 | 2.619 | 0 | 34.223 | 51.3 | 19
10:33:23.73 | 230.987 | 100 | 100 | 0.459 | 78.535 | 6.035 | 89.873 | 44.399 | 5.903 | 230.47 | 8.551 | 52.753 | 8.493 | 0.916 | 2.611 | 0 | 34.148 | 51.4 | 19
moyenne | 230.9023 | 100 | 100 | 0.4297 | 79.3257 | 6.0643 | 90.4536 | 44.5753 | 5.9049 | 230.4946 | 8.5554 | 52.8016 | 8.4947 | 0.91335 | 2.6153 | 0 | 34.4219 | 51.445 | 19
[14 empty] | ∆p (bar) | 1.7019

## P8C60_1
2024-07-19 |  | PCI diesel (MJ/kg) |  | PCI CH4 (MJ/kg) |  | M CH4 (kg/mol) |  | ν CH4 (m3/mol) |  | % CH4 réel |  | ṁ CH4 (kg/h) |  | DES (%) |  | η elec (%) |  | Cp eau (MJ/m3.K) |  | η therm (%)
10:35 |  | 42.7 |  | 50.03 |  | 0.016 |  | 0.0224 |  | 59.9532 |  | 2.5162 |  | 14.2342 |  | 19.4288 |  | 3.54 |  | 0
temps | TE10(°C) | TE02(°C) | TE03(°C) | FT05(kg/h) | TT07(°C) | FT07(l/min) | FT08(ln/min) | AT09(%CH4) | JT11(kW) | ET12(V) | IT13(A) | ST14(Hz) | IT15(A) | PT04(bar abs) | PT16(bar abs) | Q CO2pd(ln/min) | Q CO2gd(ln/min) | Q CH4(ln/min) | % vanne gaz
10:34:43.43 | 266.33 | 100 | 100 | 0.469 | 81.068 | 8.699 | 98.156 | 44.489 | 7.92 | 230.7 | 11.476 | 52.656 | 11.397 | 0.935 | 2.541 | 0 | 38.124 | 55.9 | 22.5
10:34:44.43 | 266.819 | 100 | 100 | 0.392 | 80.112 | 8.421 | 97.746 | 44.567 | 7.918 | 230.634 | 11.46 | 52.702 | 11.404 | 0.921 | 2.527 | 0 | 37.088 | 55.7 | 22.5
10:34:45.43 | 266.757 | 100 | 100 | 0.555 | 80.622 | 8.656 | 97.36 | 44.563 | 7.925 | 230.799 | 11.465 | 52.593 | 11.407 | 0.955 | 2.519 | 0 | 36.59 | 55.9 | 22.5
10:34:46.43 | 266.584 | 100 | 100 | 0.606 | 80.52 | 8.939 | 97.558 | 44.584 | 7.924 | 230.733 | 11.466 | 52.784 | 11.4 | 0.934 | 2.522 | 0 | 36.637 | 55.9 | 22.5
10:34:47.43 | 267.362 | 100 | 100 | 0.463 | 80.53 | 8.733 | 97.779 | 44.563 | 7.92 | 230.618 | 11.459 | 52.694 | 11.402 | 0.912 | 2.521 | 0 | 37.189 | 55.9 | 22.5
10:34:48.43 | 267.362 | 100 | 100 | 0.54 | 79.363 | 8.546 | 97.673 | 44.584 | 7.918 | 230.486 | 11.454 | 52.838 | 11.399 | 0.922 | 2.519 | 0 | 37.362 | 55.9 | 22.5
10:34:49.43 | 266.849 | 100 | 100 | 0.437 | 79.846 | 8.924 | 97.784 | 44.732 | 7.927 | 230.733 | 11.467 | 52.597 | 11.393 | 0.93 | 2.5 | 0 | 36.936 | 56 | 22.5
10:34:50.43 | 267.528 | 100 | 100 | 0.564 | 81.334 | 8.868 | 97.699 | 44.645 | 7.923 | 230.864 | 11.476 | 52.605 | 11.4 | 0.926 | 2.501 | 0 | 36.882 | 55.8 | 22.5
10:34:51.43 | 266.184 | 100 | 100 | 0.564 | 80.29 | 8.114 | 98.021 | 44.691 | 7.918 | 230.552 | 11.449 | 52.822 | 11.404 | 0.914 | 2.552 | 0 | 37.309 | 56 | 22.5
10:34:52.43 | 266.949 | 100 | 100 | 0.471 | 80.204 | 8.505 | 98.061 | 44.662 | 7.925 | 230.799 | 11.468 | 52.796 | 11.399 | 0.937 | 2.527 | 0 | 37.771 | 55.8 | 22.5
10:34:53.43 | 267.261 | 100 | 100 | 0.465 | 79.896 | 8.574 | 98.269 | 44.748 | 7.924 | 230.7 | 11.47 | 52.735 | 11.4 | 0.923 | 2.521 | 0 | 37.454 | 55.8 | 22.5
10:34:54.43 | 267.295 | 100 | 100 | 0.421 | 80.079 | 8.85 | 98.259 | 44.691 | 7.921 | 230.618 | 11.467 | 52.558 | 11.399 | 0.949 | 2.555 | 0 | 37.592 | 55.8 | 22.5
10:34:55.43 | 266.943 | 100 | 100 | 0.551 | 79.981 | 8.346 | 98.129 | 44.724 | 7.919 | 230.47 | 11.452 | 52.743 | 11.396 | 0.924 | 2.536 | 0 | 37.578 | 56 | 22.5
10:34:56.43 | 266.57 | 100 | 100 | 0.457 | 79.988 | 8.39 | 98.26 | 44.715 | 7.92 | 230.601 | 11.47 | 52.613 | 11.397 | 0.918 | 2.553 | 0 | 37.51 | 55.8 | 22.5
10:34:57.43 | 267.374 | 100 | 100 | 0.429 | 80.447 | 8.686 | 98.772 | 44.785 | 7.92 | 230.634 | 11.462 | 52.788 | 11.404 | 0.933 | 2.535 | 0 | 38.034 | 55.9 | 22.5
10:34:58.43 | 267.281 | 100 | 100 | 0.499 | 79.613 | 8.19 | 97.859 | 44.781 | 7.922 | 230.684 | 11.468 | 52.684 | 11.398 | 0.926 | 2.506 | 0 | 37.607 | 55.7 | 22.5
10:34:59.43 | 267.72 | 100 | 100 | 0.396 | 80.096 | 8.932 | 97.819 | 44.822 | 7.922 | 230.7 | 11.609 | 52.56 | 11.404 | 0.949 | 2.536 | 0 | 36.856 | 55.8 | 22.5
10:35:00.43 | 267.412 | 100 | 100 | 0.5 | 79.36 | 8.54 | 97.662 | 44.793 | 7.926 | 230.799 | 11.377 | 52.548 | 11.405 | 0.956 | 2.517 | 0 | 37.11 | 55.9 | 22.5
10:35:01.43 | 267.397 | 100 | 100 | 0.571 | 80.599 | 9.182 | 97.668 | 45.984 | 7.922 | 230.634 | 11.556 | 52.684 | 11.407 | 0.912 | 2.538 | 0 | 37.189 | 55.8 | 22.5
10:35:02.43 | 267.861 | 100 | 100 | 0.436 | 80.5 | 8.732 | 98.074 | 44.818 | 7.918 | 230.437 | 11.337 | 52.851 | 11.423 | 0.936 | 2.503 | 0 | 37.303 | 55.7 | 22.5
moyenne | 267.0919 | 100 | 100 | 0.4893 | 80.2224 | 8.6413 | 97.9304 | 44.7471 | 7.9216 | 230.6597 | 11.4654 | 52.6926 | 11.4019 | 0.9306 | 2.5265 | 0 | 37.306 | 55.85 | 22.5
[14 empty] | ∆p (bar) | 1.5959

## P8C60_2
2024-07-19 |  | PCI diesel (MJ/kg) |  | PCI CH4 (MJ/kg) |  | M CH4 (kg/mol) |  | ν CH4 (m3/mol) |  | % CH4 réel |  | ṁ CH4 (kg/h) |  | DES (%) |  | η elec (%) |  | Cp eau (MJ/m3.K) |  | η therm (%)
10:36 |  | 42.7 |  | 50.03 |  | 0.016 |  | 0.0224 |  | 59.914 |  | 2.547 |  | 13.3757 |  | 19.3808 |  | 3.54 |  | 0
temps | TE10(°C) | TE02(°C) | TE03(°C) | FT05(kg/h) | TT07(°C) | FT07(l/min) | FT08(ln/min) | AT09(%CH4) | JT11(kW) | ET12(V) | IT13(A) | ST14(Hz) | IT15(A) | PT04(bar abs) | PT16(bar abs) | Q CO2pd(ln/min) | Q CO2gd(ln/min) | Q CH4(ln/min) | % vanne gaz
10:35:45.03 | 269.576 | 100 | 100 | 0.44 | 81.081 | 10.128 | 99.439 | 44.51 | 7.919 | 230.651 | 11.461 | 52.765 | 11.402 | 0.939 | 2.525 | 0 | 37.896 | 56.5 | 23
10:35:46.03 | 270.007 | 100 | 100 | 0.538 | 80.786 | 10.213 | 98.646 | 44.05 | 7.929 | 230.864 | 11.475 | 52.571 | 11.396 | 0.931 | 2.512 | 0 | 37.403 | 56.5 | 23
10:35:47.03 | 269.843 | 100 | 100 | 0.515 | 80.332 | 9.888 | 98.412 | 44.539 | 7.915 | 230.47 | 11.459 | 52.607 | 11.407 | 0.932 | 2.5 | 0 | 36.911 | 56.5 | 23
10:35:48.03 | 269.881 | 100 | 100 | 0.408 | 81.098 | 9.431 | 98.883 | 44.625 | 7.925 | 230.7 | 11.467 | 52.771 | 11.4 | 0.944 | 2.519 | 0 | 37.242 | 56.6 | 23
10:35:49.03 | 269.881 | 100 | 100 | 0.525 | 80.852 | 9.497 | 98.877 | 44.411 | 7.915 | 230.47 | 11.46 | 52.81 | 11.4 | 0.943 | 2.518 | 0 | 37.591 | 56.6 | 23
10:35:50.03 | 270.511 | 100 | 100 | 0.427 | 80.934 | 9.172 | 99.453 | 44.732 | 7.916 | 230.404 | 11.445 | 52.784 | 11.406 | 0.951 | 2.509 | 0 | 38.082 | 56.4 | 23
10:35:51.03 | 270.511 | 100 | 100 | 0.458 | 78.897 | 9.499 | 99.839 | 44.395 | 7.916 | 230.404 | 11.454 | 52.741 | 11.401 | 0.933 | 2.508 | 0 | 38.593 | 56.5 | 23
10:35:52.03 | 269.817 | 100 | 100 | 0.433 | 80.158 | 9.489 | 99.978 | 44.391 | 7.926 | 230.799 | 11.469 | 52.743 | 11.402 | 0.942 | 2.504 | 0 | 38.63 | 56.5 | 23
10:35:53.03 | 269.872 | 100 | 100 | 0.411 | 80.543 | 10.148 | 99.359 | 44.588 | 7.922 | 230.667 | 11.467 | 52.571 | 11.4 | 0.921 | 2.506 | 0 | 37.701 | 56.2 | 23
10:35:54.03 | 269.472 | 100 | 100 | 0.401 | 80.053 | 9.707 | 99.196 | 44.645 | 7.92 | 230.601 | 11.457 | 52.686 | 11.4 | 0.944 | 2.503 | 0 | 37.436 | 56.5 | 23
10:35:55.03 | 269.67 | 100 | 100 | 0.551 | 80.306 | 9.632 | 98.836 | 44.428 | 7.914 | 230.454 | 11.462 | 52.7 | 11.402 | 0.939 | 2.497 | 0 | 37.215 | 56.5 | 23
10:35:56.03 | 269.763 | 100 | 100 | 0.461 | 80.773 | 10.139 | 98.672 | 44.448 | 7.928 | 230.799 | 11.596 | 52.703 | 11.4 | 0.947 | 2.506 | 0 | 37.361 | 56.5 | 23
10:35:57.03 | 270.137 | 100 | 100 | 0.428 | 79.702 | 9.942 | 98.829 | 44.457 | 7.917 | 230.552 | 11.586 | 52.753 | 11.405 | 0.917 | 2.51 | 0 | 37.681 | 56.3 | 23
10:35:58.03 | 270.332 | 100 | 100 | 0.469 | 80.06 | 9.872 | 98.694 | 44.654 | 7.919 | 230.076 | 11.381 | 52.664 | 11.401 | 0.933 | 2.548 | 0 | 37.365 | 56.4 | 23
10:35:59.03 | 270.351 | 100 | 100 | 0.406 | 81.219 | 10.087 | 98.888 | 44.506 | 7.915 | 230.634 | 11.577 | 52.66 | 11.402 | 0.932 | 2.52 | 0 | 37.411 | 56.5 | 23
10:36:00.03 | 269.931 | 100 | 100 | 0.538 | 80.083 | 10.133 | 99.177 | 44.551 | 7.922 | 230.733 | 11.594 | 52.729 | 11.406 | 0.919 | 2.502 | 0 | 37.927 | 56.4 | 23
10:36:01.03 | 269.387 | 100 | 100 | 0.429 | 80.017 | 10.126 | 99.326 | 44.604 | 7.918 | 230.634 | 11.559 | 52.761 | 11.402 | 0.936 | 2.51 | 0 | 37.861 | 56.5 | 23
10:36:02.03 | 269.911 | 100 | 100 | 0.479 | 81.108 | 9.51 | 99.419 | 44.695 | 7.916 | 230.437 | 11.412 | 52.719 | 11.397 | 0.913 | 2.498 | 0 | 38.146 | 56.5 | 23
10:36:03.03 | 269.987 | 100 | 100 | 0.433 | 81.078 | 10.151 | 100.065 | 44.559 | 7.92 | 230.766 | 11.463 | 52.784 | 11.407 | 0.94 | 2.527 | 0 | 38.659 | 56.3 | 23
10:36:04.03 | 270.249 | 100 | 100 | 0.466 | 80.27 | 9.977 | 99.868 | 44.567 | 7.916 | 230.454 | 11.452 | 52.721 | 11.4 | 0.953 | 2.522 | 0 | 38.325 | 56.4 | 23
moyenne | 269.9545 | 100 | 100 | 0.4608 | 80.4675 | 9.8371 | 99.1928 | 44.5177 | 7.9194 | 230.5785 | 11.4848 | 52.7121 | 11.4018 | 0.93545 | 2.5122 | 0 | 37.7718 | 56.455 | 23
[14 empty] | ∆p (bar) | 1.5768

## P10C60
2024-07-19 |  | PCI diesel (MJ/kg) |  | PCI CH4 (MJ/kg) |  | M CH4 (kg/mol) |  | ν CH4 (m3/mol) |  | % CH4 réel |  | ṁ CH4 (kg/h) |  | DES (%) |  | η elec (%) |  | Cp eau (MJ/m3.K) |  | η therm (%)
10:38 |  | 42.7 |  | 50.03 |  | 0.016 |  | 0.0224 |  | 59.9249 |  | 2.74 |  | 13.5306 |  | 22.8721 |  | 3.54 |  | 0
temps | TE10(°C) | TE02(°C) | TE03(°C) | FT05(kg/h) | TT07(°C) | FT07(l/min) | FT08(ln/min) | AT09(%CH4) | JT11(kW) | ET12(V) | IT13(A) | ST14(Hz) | IT15(A) | PT04(bar abs) | PT16(bar abs) | Q CO2pd(ln/min) | Q CO2gd(ln/min) | Q CH4(ln/min) | % vanne gaz
10:38:25.23 | 312.905 | 100 | 100 | 0.509 | 80.737 | 16.174 | 106.665 | 45.011 | 10.067 | 230.372 | 14.61 | 52.408 | 14.435 | 0.956 | 2.711 | 0 | 40.936 | 61 | 20
10:38:26.23 | 313.399 | 100 | 100 | 0.494 | 81.341 | 15.547 | 106.09 | 45.064 | 10.073 | 230.24 | 14.761 | 52.364 | 14.437 | 0.963 | 2.726 | 0 | 39.947 | 61.1 | 20
10:38:27.23 | 313.633 | 100 | 100 | 0.634 | 81.847 | 16.339 | 106.625 | 45.081 | 10.07 | 230.306 | 14.438 | 52.686 | 14.429 | 0.953 | 2.722 | 0 | 40.686 | 61.1 | 20
10:38:28.23 | 314.561 | 100 | 100 | 0.661 | 82.396 | 16.357 | 107.414 | 45.906 | 10.073 | 230.322 | 14.725 | 52.843 | 14.433 | 0.94 | 2.734 | 0 | 41.675 | 61.1 | 20
10:38:29.23 | 314.221 | 100 | 100 | 0.453 | 82.241 | 16.826 | 106.879 | 45.303 | 10.073 | 230.503 | 14.701 | 52.52 | 14.433 | 0.95 | 2.729 | 0 | 40.898 | 61 | 20
10:38:30.23 | 314.132 | 100 | 100 | 0.422 | 81.591 | 16.486 | 106.1 | 45.11 | 10.07 | 230.257 | 14.675 | 52.374 | 14.435 | 0.931 | 2.695 | 0 | 40.227 | 61.2 | 20
10:38:31.23 | 313.162 | 100 | 100 | 0.526 | 82.024 | 16.754 | 106.74 | 45.048 | 10.079 | 230.618 | 14.707 | 52.506 | 14.446 | 0.935 | 2.74 | 0 | 40.661 | 61.1 | 20
10:38:32.23 | 313.827 | 100 | 100 | 0.609 | 81.801 | 16.684 | 107.192 | 45.04 | 10.074 | 230.47 | 14.522 | 52.664 | 14.422 | 0.935 | 2.751 | 0 | 41.623 | 61 | 20
10:38:33.23 | 314.434 | 100 | 100 | 0.426 | 82.553 | 16.623 | 107.206 | 44.978 | 10.068 | 230.388 | 14.5 | 52.564 | 14.429 | 0.948 | 2.714 | 0 | 41.571 | 61 | 20
10:38:34.23 | 313.515 | 100 | 100 | 0.412 | 82.218 | 17.193 | 106.224 | 45.134 | 10.071 | 230.158 | 14.489 | 52.483 | 14.431 | 0.928 | 2.717 | 0 | 40.307 | 61 | 20
10:38:35.23 | 312.99 | 100 | 100 | 0.465 | 82.212 | 16.633 | 106.633 | 45.339 | 10.072 | 230.404 | 14.498 | 52.392 | 14.422 | 0.953 | 2.711 | 0 | 40.421 | 61 | 20
10:38:36.23 | 313.72 | 100 | 100 | 0.549 | 80.852 | 16.9 | 107.074 | 45.52 | 10.07 | 230.027 | 14.532 | 52.662 | 14.436 | 0.945 | 2.727 | 0 | 41.437 | 60.9 | 20
10:38:37.23 | 315.109 | 100 | 100 | 0.406 | 81.696 | 16.422 | 106.986 | 45.311 | 10.074 | 230.503 | 14.503 | 52.723 | 14.42 | 0.943 | 2.707 | 0 | 41.155 | 60.9 | 20
10:38:38.23 | 314.262 | 100 | 100 | 0.494 | 81.338 | 16.73 | 106.615 | 44.986 | 10.069 | 230.174 | 14.729 | 52.384 | 14.423 | 0.948 | 2.723 | 0 | 40.563 | 61.1 | 20
10:38:39.23 | 313.11 | 100 | 100 | 0.477 | 80.861 | 16.528 | 106.157 | 45.101 | 10.078 | 230.552 | 14.738 | 52.42 | 14.428 | 0.942 | 2.72 | 0 | 40.247 | 61 | 20
10:38:40.23 | 314.079 | 100 | 100 | 0.529 | 81.348 | 16.524 | 107.076 | 45.023 | 10.074 | 230.142 | 14.494 | 52.778 | 14.425 | 0.958 | 2.727 | 0 | 41.338 | 61 | 20
10:38:41.23 | 314.802 | 100 | 100 | 0.43 | 81.118 | 17.137 | 107.024 | 45.2 | 10.077 | 230.388 | 14.512 | 52.664 | 14.423 | 0.957 | 2.724 | 0 | 41.321 | 61 | 20
10:38:42.23 | 313.898 | 100 | 100 | 0.513 | 80.618 | 16.868 | 106.627 | 45.426 | 10.064 | 230.109 | 14.71 | 52.534 | 14.43 | 0.956 | 2.727 | 0 | 40.581 | 61.1 | 20
10:38:43.23 | 313.977 | 100 | 100 | 0.556 | 81.479 | 17.02 | 106.042 | 45.397 | 10.077 | 230.404 | 14.518 | 52.498 | 14.431 | 0.951 | 2.72 | 0 | 40.161 | 61.1 | 20
10:38:44.23 | 313.843 | 100 | 100 | 0.482 | 80.497 | 16.955 | 106.402 | 45.319 | 10.069 | 230.059 | 14.497 | 52.498 | 14.433 | 0.946 | 2.725 | 0 | 40.595 | 61 | 20
moyenne | 313.8789 | 100 | 100 | 0.50235 | 81.5384 | 16.635 | 106.6886 | 45.2149 | 10.0721 | 230.3198 | 14.5929 | 52.5483 | 14.43 | 0.9469 | 2.7225 | 0 | 40.8175 | 61.035 | 20
[14 empty] | ∆p (bar) | 1.7756

## P12C60
2024-07-19 |  | PCI diesel (MJ/kg) |  | PCI CH4 (MJ/kg) |  | M CH4 (kg/mol) |  | ν CH4 (m3/mol) |  | % CH4 réel |  | ṁ CH4 (kg/h) |  | DES (%) |  | η elec (%) |  | Cp eau (MJ/m3.K) |  | η therm (%)
10:41 |  | 42.7 |  | 50.03 |  | 0.016 |  | 0.0224 |  | 59.8251 |  | 2.9532 |  | 13.2414 |  | 24.9128 |  | 3.54 |  | 0
temps | TE10(°C) | TE02(°C) | TE03(°C) | FT05(kg/h) | TT07(°C) | FT07(l/min) | FT08(ln/min) | AT09(%CH4) | JT11(kW) | ET12(V) | IT13(A) | ST14(Hz) | IT15(A) | PT04(bar abs) | PT16(bar abs) | Q CO2pd(ln/min) | Q CO2gd(ln/min) | Q CH4(ln/min) | % vanne gaz
10:40:53.93 | 348.355 | 100 | 100 | 0.438 | 84.17 | 27.952 | 114.761 | 44.884 | 11.781 | 230.421 | 17.16 | 52.528 | 16.948 | 0.986 | 2.603 | 0 | 44.079 | 65.8 | 24.8
10:40:54.93 | 348.292 | 100 | 100 | 0.47 | 84.055 | 28.234 | 114.674 | 44.44 | 11.792 | 230.766 | 17.176 | 52.451 | 16.951 | 0.935 | 2.607 | 0 | 44.013 | 65.7 | 24.8
10:40:55.93 | 349.294 | 100 | 100 | 0.602 | 82.974 | 27.572 | 114.346 | 44.477 | 11.782 | 230.257 | 16.99 | 52.542 | 16.943 | 0.961 | 2.601 | 0 | 43.617 | 65.7 | 24.8
10:40:56.93 | 350.332 | 100 | 100 | 0.552 | 83.841 | 28.408 | 120.737 | 42.502 | 11.792 | 230.667 | 17.018 | 52.51 | 16.947 | 0.958 | 2.59 | 0 | 44.739 | 65.6 | 24.8
10:40:57.93 | 349.755 | 100 | 100 | 0.535 | 83.749 | 28.563 | 115.575 | 44.333 | 11.781 | 230.207 | 16.994 | 52.627 | 16.954 | 0.982 | 2.593 | 0 | 44.87 | 65.7 | 24.8
10:40:58.93 | 350.261 | 100 | 100 | 0.403 | 84.521 | 28.775 | 115.377 | 44.855 | 11.785 | 230.503 | 17.131 | 52.368 | 16.948 | 0.962 | 2.61 | 0 | 44.247 | 65.8 | 24.8
10:40:59.93 | 349.246 | 100 | 100 | 0.543 | 84.311 | 27.962 | 114.779 | 44.399 | 11.783 | 230.47 | 17.118 | 52.321 | 16.947 | 0.942 | 2.618 | 0 | 43.715 | 65.6 | 24.8
10:41:00.93 | 348.282 | 100 | 100 | 0.586 | 84.229 | 28.591 | 114.486 | 44.494 | 11.791 | 230.585 | 17.032 | 52.376 | 16.926 | 0.957 | 2.616 | 0 | 43.708 | 65.6 | 24.8
10:41:01.93 | 349.659 | 100 | 100 | 0.548 | 82.99 | 28.128 | 114.725 | 44.756 | 11.78 | 230.174 | 17.012 | 52.707 | 16.948 | 0.957 | 2.608 | 0 | 44.029 | 65.7 | 24.8
10:41:02.93 | 350.086 | 100 | 100 | 0.433 | 82.875 | 28.169 | 115.231 | 44.362 | 11.793 | 230.519 | 17.023 | 52.617 | 16.954 | 0.952 | 2.599 | 0 | 44.462 | 65.6 | 24.8
10:41:03.93 | 349.233 | 100 | 100 | 0.394 | 84.189 | 28.86 | 115.029 | 44.777 | 11.783 | 230.454 | 17.122 | 52.524 | 16.954 | 0.955 | 2.61 | 0 | 44.115 | 65.8 | 24.8
10:41:04.93 | 349.232 | 100 | 100 | 0.421 | 83.815 | 28.801 | 114.778 | 44.358 | 11.787 | 230.388 | 17.135 | 52.364 | 16.953 | 0.953 | 2.617 | 0 | 43.777 | 65.8 | 24.8
10:41:05.93 | 349.768 | 100 | 100 | 0.599 | 83.434 | 28.832 | 114.265 | 44.518 | 11.779 | 230.306 | 16.997 | 52.487 | 16.95 | 0.973 | 2.605 | 0 | 43.432 | 65.6 | 24.8
10:41:06.93 | 349.822 | 100 | 100 | 0.698 | 83.414 | 29.026 | 114.953 | 44.711 | 11.787 | 230.503 | 17 | 52.532 | 16.949 | 0.953 | 2.604 | 0 | 44.252 | 65.7 | 24.8
10:41:07.93 | 350.661 | 100 | 100 | 0.583 | 84.524 | 29.378 | 115.434 | 44.309 | 11.775 | 230.273 | 16.99 | 52.605 | 16.943 | 0.96 | 2.59 | 0 | 44.945 | 65.7 | 24.8
10:41:08.93 | 349.539 | 100 | 100 | 0.414 | 84.13 | 29.243 | 115.232 | 44.662 | 11.788 | 230.47 | 16.997 | 52.558 | 16.95 | 0.978 | 2.606 | 0 | 44.293 | 65.9 | 24.8
10:41:09.93 | 349.082 | 100 | 100 | 0.415 | 83.506 | 29.208 | 114.914 | 44.489 | 11.779 | 230.289 | 16.987 | 52.372 | 16.948 | 0.967 | 2.616 | 0 | 44.009 | 65.8 | 24.8
10:41:10.93 | 349.216 | 100 | 100 | 0.63 | 83.499 | 29.093 | 114.246 | 44.42 | 11.788 | 230.404 | 17.006 | 52.469 | 16.952 | 0.973 | 2.592 | 0 | 43.336 | 65.6 | 24.8
10:41:11.93 | 349.492 | 100 | 100 | 0.678 | 83.966 | 30.01 | 114.736 | 44.604 | 11.786 | 230.585 | 17.159 | 52.544 | 16.954 | 0.976 | 2.58 | 0 | 44.027 | 65.7 | 24.8
10:41:12.93 | 349.886 | 100 | 100 | 0.62 | 83.999 | 29.355 | 115.369 | 44.325 | 11.789 | 230.421 | 16.998 | 52.629 | 16.954 | 0.96 | 2.596 | 0 | 44.804 | 65.7 | 24.8
moyenne | 349.4747 | 100 | 100 | 0.5281 | 83.8096 | 28.708 | 115.1823 | 44.4338 | 11.7851 | 230.4331 | 17.0523 | 52.5065 | 16.9487 | 0.962 | 2.603 | 0 | 44.1235 | 65.705 | 24.8
[14 empty] | ∆p (bar) | 1.641

## P14C60
2024-07-19 |  | PCI diesel (MJ/kg) |  | PCI CH4 (MJ/kg) |  | M CH4 (kg/mol) |  | ν CH4 (m3/mol) |  | % CH4 réel |  | ṁ CH4 (kg/h) |  | DES (%) |  | η elec (%) |  | Cp eau (MJ/m3.K) |  | η therm (%)
10:42 |  | 42.7 |  | 50.03 |  | 0.016 |  | 0.0224 |  | 60.0269 |  | 3.3232 |  | 13.4618 |  | 25.8309 |  | 3.54 |  | 331.5009
temps | TE10(°C) | TE02(°C) | TE03(°C) | FT05(kg/h) | TT07(°C) | FT07(l/min) | FT08(ln/min) | AT09(%CH4) | JT11(kW) | ET12(V) | IT13(A) | ST14(Hz) | IT15(A) | PT04(bar abs) | PT16(bar abs) | Q CO2pd(ln/min) | Q CO2gd(ln/min) | Q CH4(ln/min) | % vanne gaz
10:42:10.73 | 385.542 | 100 | 22 | 0.677 | 84.501 | 37.26 | 128.387 | 45.085 | 13.777 | 230.47 | 19.866 | 52.487 | 19.839 | 0.961 | 2.401 | 0 | 48.32 | 74 | 33
10:42:11.73 | 387.404 | 100 | 22.112 | 0.693 | 84.991 | 37.367 | 129.167 | 45.282 | 13.776 | 230.125 | 19.874 | 52.498 | 19.83 | 0.985 | 2.356 | 0 | 49.236 | 74.1 | 33
10:42:12.73 | 386.75 | 100 | 22.082 | 0.546 | 85.349 | 37.844 | 129.493 | 45.2 | 13.905 | 229.961 | 20.798 | 52.309 | 20.675 | 1.009 | 2.381 | 0 | 49.578 | 74 | 33
10:42:13.73 | 385.489 | 100 | 22.247 | 0.616 | 84.951 | 37.684 | 129.012 | 45.335 | 13.773 | 230.059 | 19.865 | 52.542 | 19.834 | 0.99 | 2.373 | 0 | 49.431 | 73.8 | 33
10:42:14.73 | 385.498 | 100 | 22.247 | 0.6 | 84.971 | 37.988 | 128.66 | 45.142 | 13.777 | 230.486 | 19.871 | 52.396 | 19.831 | 0.984 | 2.396 | 0 | 49.013 | 74 | 33
10:42:15.73 | 389.271 | 100 | 22.286 | 0.666 | 85.464 | 37.367 | 128.493 | 45.303 | 13.774 | 230.24 | 20.074 | 52.305 | 19.821 | 1.007 | 2.376 | 0 | 48.307 | 74.2 | 33
10:42:16.73 | 388.476 | 100 | 22.385 | 0.58 | 85.812 | 37.921 | 129.093 | 45.044 | 13.78 | 230.47 | 20.097 | 52.372 | 19.825 | 0.987 | 2.382 | 0 | 48.807 | 74 | 33
10:42:17.73 | 387.406 | 100 | 22.46 | 0.67 | 84.965 | 38.77 | 129.745 | 45.122 | 13.773 | 230.355 | 20.076 | 52.449 | 19.829 | 0.988 | 2.382 | 0 | 49.794 | 73.9 | 33
10:42:18.73 | 386.608 | 100 | 22.48 | 0.562 | 85.168 | 39.034 | 129.366 | 45.101 | 13.782 | 230.552 | 20.087 | 52.341 | 19.825 | 0.952 | 2.404 | 0 | 49.838 | 74 | 33
10:42:19.73 | 386.205 | 100 | 22.565 | 0.646 | 85.333 | 38.977 | 129.049 | 44.732 | 13.777 | 230.24 | 19.868 | 52.416 | 19.816 | 0.973 | 2.385 | 0 | 49.069 | 74 | 33
10:42:20.73 | 385.879 | 100 | 22.529 | 0.569 | 85.51 | 39.422 | 128.581 | 45.233 | 13.779 | 230.536 | 19.894 | 52.351 | 19.819 | 0.972 | 2.377 | 0 | 48.771 | 74.1 | 33
10:42:21.73 | 387.42 | 100 | 22.552 | 0.676 | 85.076 | 39.02 | 129.304 | 44.748 | 13.774 | 230.355 | 20.062 | 52.437 | 19.813 | 0.988 | 2.363 | 0 | 48.656 | 73.7 | 33
10:42:22.73 | 387.668 | 100 | 22.608 | 0.555 | 84.997 | 38.957 | 129.888 | 45.225 | 13.777 | 230.339 | 20.055 | 52.418 | 19.826 | 0.985 | 2.391 | 0 | 49.897 | 73.9 | 33
10:42:23.73 | 387.645 | 100 | 22.638 | 0.497 | 85.037 | 39.176 | 129.308 | 44.617 | 13.77 | 230.339 | 20.036 | 52.327 | 19.819 | 0.954 | 2.387 | 0 | 49.662 | 74 | 33
10:42:24.73 | 386.12 | 100 | 22.654 | 0.608 | 85.149 | 39.496 | 128.794 | 44.978 | 13.78 | 230.47 | 19.911 | 52.284 | 19.818 | 0.958 | 2.403 | 0 | 49.282 | 73.9 | 33
10:42:25.73 | 386.066 | 100 | 22.651 | 0.687 | 84.945 | 39.859 | 128.898 | 44.65 | 13.771 | 230.109 | 19.889 | 52.366 | 19.819 | 0.954 | 2.375 | 0 | 48.568 | 74 | 33
10:42:26.73 | 387.414 | 100 | 24.297 | 0.573 | 84.892 | 39.764 | 129.632 | 44.937 | 13.783 | 230.388 | 19.908 | 52.575 | 19.827 | 0.972 | 2.398 | 0 | 49.481 | 73.9 | 33
10:42:27.73 | 387.827 | 100 | 24.234 | 0.46 | 85.503 | 40.147 | 130.059 | 44.461 | 13.773 | 230.388 | 20.041 | 52.329 | 19.764 | 0.886 | 2.344 | 0 | 50.046 | 74 | 33
10:42:28.73 | 387.783 | 100 | 24.303 | 0.64 | 85.241 | 40.133 | 129.629 | 44.851 | 13.832 | 230.799 | 20.047 | 52.437 | 19.83 | 0.98 | 2.405 | 0 | 50.115 | 73.9 | 33
10:42:29.73 | 386.96 | 100 | 24.395 | 0.593 | 85.674 | 40.503 | 129.01 | 44.543 | 13.775 | 230.158 | 19.868 | 52.315 | 19.828 | 0.98 | 2.385 | 0 | 49.159 | 73.8 | 33
moyenne | 386.9716 | 100 | 22.7862 | 0.6057 | 85.1764 | 38.8345 | 129.1784 | 44.9794 | 13.7854 | 230.342 | 20.0094 | 52.3977 | 19.8644 | 0.97325 | 2.3832 | 0 | 49.2515 | 73.96 | 33
[14 empty] | ∆p (bar) | 1.41

## P0C50
2024-07-19 |  | PCI diesel (MJ/kg) |  | PCI CH4 (MJ/kg) |  | M CH4 (kg/mol) |  | ν CH4 (m3/mol) |  | % CH4 réel |  | ṁ CH4 (kg/h) |  | DES (%) |  | η elec (%) |  | Cp eau (MJ/m3.K) |  | η therm (%)
10:50 |  | 42.7 |  | 50.03 |  | 0.016 |  | 0.0224 |  | 49.3244 |  | 1.7521 |  | 13.9119 |  | 0.0045962 |  | 3.54 |  | 70.2892
temps | TE10(°C) | TE02(°C) | TE03(°C) | FT05(kg/h) | TT07(°C) | FT07(l/min) | FT08(ln/min) | AT09(%CH4) | JT11(kW) | ET12(V) | IT13(A) | ST14(Hz) | IT15(A) | PT04(bar abs) | PT16(bar abs) | Q CO2pd(ln/min) | Q CO2gd(ln/min) | Q CH4(ln/min) | % vanne gaz
10:49:45.03 | 147.351 | 100 | 0.019 | 0.332 | 78.614 | 3.122 | 82.518 | 36.034 | 0 | 229.78 | 0.002 | 52.977 | 0 | 0.917 | 3.068 | 0 | 39.416 | 38.6 | 9
10:49:46.03 | 147.406 | 100 | 0.032 | 0.332 | 77.77 | 3.199 | 82.516 | 35.927 | 0 | 230.207 | 0.001 | 52.936 | 0 | 0.911 | 3.068 | 0 | 39.436 | 38.5 | 9
10:49:47.03 | 147.271 | 100 | 0.016 | 0.324 | 78.263 | 3.332 | 82.868 | 35.927 | 0.001 | 229.879 | 0.001 | 52.962 | 0 | 0.91 | 3.054 | 0 | 39.465 | 38.5 | 9
10:49:48.03 | 147.116 | 100 | 0.029 | 0.335 | 78.621 | 3.457 | 82.902 | 36.338 | 0.001 | 230.125 | 0.006 | 52.899 | 0 | 0.891 | 3.07 | 0 | 39.445 | 38.6 | 9
10:49:49.03 | 147.43 | 100 | 0.022 | 0.328 | 78.049 | 3.309 | 82.835 | 36.293 | 0.002 | 229.879 | 0.001 | 52.849 | 0 | 0.924 | 3.051 | 0 | 39.487 | 38.5 | 9
10:49:50.03 | 147.442 | 100 | 0.039 | 0.333 | 78.69 | 3.446 | 82.964 | 36.543 | 0.001 | 230.092 | 0.002 | 53.005 | 0 | 0.921 | 3.072 | 0 | 39.543 | 38.4 | 9
10:49:51.03 | 147.513 | 100 | 0.016 | 0.321 | 78.979 | 3.558 | 82.928 | 36.038 | 0.003 | 229.895 | 0.149 | 52.942 | 0 | 0.905 | 3.056 | 0 | 39.574 | 38.6 | 9
10:49:52.03 | 147.095 | 100 | 0.042 | 0.332 | 76.844 | 3.454 | 82.995 | 36.079 | 0 | 230.059 | 0 | 52.922 | 0 | 0.915 | 3.025 | 0 | 39.572 | 38.6 | 9
10:49:53.03 | 147.292 | 100 | 0.032 | 0.353 | 78.811 | 3.608 | 82.999 | 35.915 | 0.002 | 229.944 | 0 | 52.843 | 0 | 0.909 | 3.058 | 0 | 39.607 | 38.6 | 9
10:49:54.03 | 147.18 | 100 | 0.032 | 0.339 | 78.851 | 3.515 | 82.834 | 35.845 | 0.001 | 230.059 | 0 | 52.964 | 0 | 0.912 | 3.065 | 0 | 39.627 | 38.5 | 9
10:49:55.03 | 147.221 | 100 | 0.026 | 0.347 | 77.763 | 3.122 | 82.921 | 36.059 | 0.001 | 229.912 | 0 | 53.005 | 0 | 0.907 | 3.068 | 0 | 39.659 | 38.5 | 9
10:49:56.03 | 147.278 | 100 | 0.022 | 0.331 | 78.765 | 3.531 | 82.735 | 36.202 | 0.001 | 230.059 | 0 | 52.875 | 0 | 0.903 | 3.066 | 0 | 39.669 | 38.5 | 9
10:49:57.03 | 147.488 | 100 | 0.026 | 0.326 | 78.089 | 3.451 | 82.964 | 36.178 | 0.001 | 229.862 | 0.027 | 52.942 | 0 | 0.895 | 3.073 | 0 | 39.685 | 38.6 | 9
10:49:58.03 | 147.405 | 100 | 0.049 | 0.328 | 77.901 | 3.558 | 83.087 | 36.157 | 0.001 | 230.092 | 0.002 | 52.899 | 0 | 0.918 | 3.051 | 0 | 39.69 | 38.6 | 9
10:49:59.03 | 147.191 | 100 | 0.035 | 0.347 | 78.496 | 3.582 | 83.034 | 35.993 | 0.001 | 230.125 | 0.002 | 52.91 | 0 | 0.919 | 3.053 | 0 | 39.653 | 38.5 | 9
10:50:00.03 | 147.476 | 100 | 0.019 | 0.335 | 77.478 | 3.229 | 82.982 | 35.862 | 0.001 | 230.01 | 0.005 | 52.778 | 0 | 0.898 | 3.04 | 0 | 39.641 | 38.5 | 9
10:50:01.03 | 147.369 | 100 | 0.032 | 0.326 | 78.302 | 3.122 | 83.013 | 36.178 | 0.001 | 230.109 | 0.005 | 53.09 | 0 | 0.891 | 3.056 | 0 | 39.634 | 38.5 | 9
10:50:02.03 | 147.534 | 100 | 0.029 | 0.329 | 78.949 | 3.369 | 83.092 | 36.371 | 0.002 | 229.895 | 0.008 | 52.934 | 0 | 0.916 | 3.041 | 0 | 39.631 | 38.6 | 9
10:50:03.03 | 147.107 | 100 | 0.012 | 0.323 | 76.794 | 3.249 | 82.814 | 36.075 | 0.005 | 229.994 | 0.062 | 53.029 | 0 | 0.886 | 3.056 | 0 | 39.672 | 38.5 | 9
10:50:04.03 | 147.256 | 100 | 0.035 | 0.314 | 77.336 | 3.199 | 82.707 | 36.046 | 0.001 | 229.879 | 0.006 | 52.914 | 0 | 0.919 | 3.059 | 0 | 39.603 | 38.4 | 9
moyenne | 147.3211 | 100 | 0.0282 | 0.33175 | 78.1683 | 3.3706 | 82.8854 | 36.103 | 0.0013 | 229.9928 | 0.01395 | 52.9337 | 0 | 0.90835 | 3.0575 | 0 | 39.5854 | 38.53 | 9
[14 empty] | ∆p (bar) | 2.1491

## P2C50
2024-07-19 |  | PCI diesel (MJ/kg) |  | PCI CH4 (MJ/kg) |  | M CH4 (kg/mol) |  | ν CH4 (m3/mol) |  | % CH4 réel |  | ṁ CH4 (kg/h) |  | DES (%) |  | η elec (%) |  | Cp eau (MJ/m3.K) |  | η therm (%)
10:51 |  | 42.7 |  | 50.03 |  | 0.016 |  | 0.0224 |  | 50.362 |  | 1.9503 |  | 13.2199 |  | 6.4565 |  | 3.54 |  | 68.7095
temps | TE10(°C) | TE02(°C) | TE03(°C) | FT05(kg/h) | TT07(°C) | FT07(l/min) | FT08(ln/min) | AT09(%CH4) | JT11(kW) | ET12(V) | IT13(A) | ST14(Hz) | IT15(A) | PT04(bar abs) | PT16(bar abs) | Q CO2pd(ln/min) | Q CO2gd(ln/min) | Q CH4(ln/min) | % vanne gaz
10:50:50.23 | 170.313 | 100 | 0.029 | 0.353 | 78.687 | 3.53 | 90.523 | 36.276 | 2.018 | 230.257 | 2.829 | 52.92 | 2.948 | 0.871 | 3.05 | 0 | 42.582 | 43.3 | 12.5
10:50:51.23 | 170.47 | 100 | 0.022 | 0.349 | 78.539 | 3.727 | 90.305 | 36.071 | 2.016 | 230.043 | 3.002 | 52.845 | 2.947 | 0.926 | 2.978 | 0 | 42.72 | 43.2 | 12.5
10:50:52.23 | 170.482 | 100 | 0.032 | 0.351 | 78.466 | 3.447 | 90.569 | 36.137 | 2.018 | 230.404 | 3.028 | 52.871 | 2.953 | 0.914 | 2.97 | 0 | 42.752 | 43.3 | 12.5
10:50:53.23 | 170.46 | 100 | 0.022 | 0.342 | 78.631 | 3.625 | 90.281 | 36.1 | 2.017 | 230.027 | 3.012 | 52.836 | 2.944 | 0.919 | 2.975 | 0 | 42.617 | 43.2 | 12.5
10:50:54.23 | 170.572 | 100 | 0.029 | 0.348 | 79.16 | 3.654 | 90.351 | 36.268 | 2.018 | 230.404 | 2.993 | 52.826 | 2.948 | 0.923 | 2.97 | 0 | 42.524 | 43.4 | 12.5
10:50:55.23 | 170.441 | 100 | 0.022 | 0.364 | 78.631 | 3.674 | 90.458 | 36.301 | 2.016 | 230.043 | 2.967 | 52.91 | 2.951 | 0.944 | 2.965 | 0 | 42.52 | 43.3 | 12.5
10:50:56.23 | 170.727 | 100 | 0.042 | 0.38 | 79.416 | 3.397 | 90.332 | 35.151 | 2.013 | 230.142 | 2.886 | 52.78 | 2.942 | 0.919 | 2.987 | 0 | 42.521 | 43.3 | 12.5
10:50:57.23 | 170.878 | 100 | 0.022 | 0.351 | 78.223 | 3.183 | 90.131 | 36.33 | 2.017 | 230.125 | 2.904 | 52.867 | 2.95 | 0.926 | 2.178 | 0 | 42.565 | 43.4 | 12.5
10:50:58.23 | 171.113 | 100 | 0.029 | 0.334 | 78.141 | 3.981 | 90.527 | 36.428 | 2.015 | 230.388 | 2.903 | 52.93 | 2.941 | 0.91 | 2.956 | 0 | 42.637 | 43.3 | 12.5
10:50:59.23 | 171.171 | 100 | 0.019 | 0.33 | 78.765 | 3.571 | 90.294 | 36.301 | 2.018 | 230.306 | 2.907 | 52.954 | 2.951 | 0.913 | 2.979 | 0 | 42.7 | 43.2 | 12.5
10:51:00.23 | 171.253 | 100 | 0.026 | 0.35 | 78.851 | 3.871 | 90.64 | 36.359 | 2.014 | 230.043 | 2.898 | 52.94 | 2.944 | 0.903 | 2.966 | 0 | 42.818 | 43.3 | 12.5
10:51:01.23 | 171.261 | 100 | 0.009 | 0.341 | 77.944 | 3.362 | 90.413 | 36.478 | 2.017 | 230.142 | 2.904 | 52.839 | 2.952 | 0.909 | 2.985 | 0 | 42.759 | 43.3 | 12.5
10:51:02.23 | 171.038 | 100 | 0.019 | 0.349 | 79.12 | 3.856 | 90.529 | 36.519 | 2.015 | 230.191 | 2.892 | 52.861 | 2.944 | 0.9 | 2.991 | 0 | 42.647 | 43.2 | 12.5
10:51:03.23 | 171.158 | 100 | 0.019 | 0.346 | 78.122 | 3.59 | 90.232 | 36.453 | 2.016 | 230.076 | 2.951 | 52.804 | 2.961 | 0.937 | 2.974 | 0 | 42.571 | 43.3 | 12.5
10:51:04.23 | 170.751 | 100 | 0.029 | 0.348 | 78.713 | 3.551 | 90.223 | 36.432 | 2.018 | 230.372 | 2.907 | 52.889 | 2.948 | 0.933 | 2.975 | 0 | 42.552 | 43.3 | 12.5
10:51:05.23 | 171.249 | 100 | 0.111 | 0.332 | 77.287 | 3.602 | 90.328 | 36.338 | 2.018 | 230.043 | 2.904 | 52.995 | 2.946 | 0.921 | 2.982 | 0 | 42.573 | 43.2 | 12.5
10:51:06.23 | 171.47 | 100 | 0.154 | 0.34 | 79.035 | 3.792 | 90.442 | 36.317 | 2.018 | 230.372 | 2.9 | 52.948 | 2.96 | 0.924 | 2.977 | 0 | 42.597 | 43.1 | 12.5
10:51:07.23 | 171.587 | 100 | 0.062 | 0.349 | 78.171 | 3.661 | 90.218 | 36.207 | 2.017 | 230.059 | 2.901 | 52.82 | 2.953 | 0.904 | 2.991 | 0 | 42.611 | 43.1 | 12.5
10:51:08.23 | 171.077 | 100 | 0.068 | 0.355 | 78.286 | 3.615 | 90.196 | 36.309 | 2.015 | 230.109 | 2.9 | 52.871 | 2.949 | 0.917 | 2.963 | 0 | 42.631 | 43.1 | 12.5
10:51:09.23 | 171.42 | 100 | 0.065 | 0.35 | 78.614 | 4.085 | 90.168 | 36.174 | 2.016 | 230.043 | 2.908 | 52.853 | 2.948 | 0.902 | 2.985 | 0 | 42.667 | 43.2 | 12.5
moyenne | 170.9445 | 100 | 0.0415 | 0.3481 | 78.5401 | 3.6387 | 90.358 | 36.2475 | 2.0165 | 230.1795 | 2.9248 | 52.8779 | 2.949 | 0.91575 | 2.9399 | 0 | 42.6282 | 43.25 | 12.5
[14 empty] | ∆p (bar) | 2.0241

## P4C50
2024-07-19 |  | PCI diesel (MJ/kg) |  | PCI CH4 (MJ/kg) |  | M CH4 (kg/mol) |  | ν CH4 (m3/mol) |  | % CH4 réel |  | ṁ CH4 (kg/h) |  | DES (%) |  | η elec (%) |  | Cp eau (MJ/m3.K) |  | η therm (%)
10:52 |  | 42.7 |  | 50.03 |  | 0.016 |  | 0.0224 |  | 50.9322 |  | 2.1317 |  | 13.9141 |  | 12.1524 |  | 3.54 |  | 79.8995
temps | TE10(°C) | TE02(°C) | TE03(°C) | FT05(kg/h) | TT07(°C) | FT07(l/min) | FT08(ln/min) | AT09(%CH4) | JT11(kW) | ET12(V) | IT13(A) | ST14(Hz) | IT15(A) | PT04(bar abs) | PT16(bar abs) | Q CO2pd(ln/min) | Q CO2gd(ln/min) | Q CH4(ln/min) | % vanne gaz
10:52:21.53 | 202.555 | 100 | 5.548 | 0.417 | 78.969 | 4.949 | 97.274 | 37.176 | 4.167 | 230.306 | 6.052 | 52.908 | 5.975 | 0.949 | 2.89 | 0 | 45.392 | 47.4 | 16
10:52:22.53 | 202.493 | 100 | 5.748 | 0.418 | 78.512 | 4.831 | 97.405 | 37.147 | 4.17 | 230.191 | 6.054 | 52.747 | 5.975 | 0.938 | 2.884 | 0 | 45.409 | 47.5 | 16
10:52:23.53 | 202.581 | 100 | 5.847 | 0.36 | 79.137 | 4.875 | 97.194 | 37.258 | 4.161 | 230.125 | 6.05 | 52.82 | 5.966 | 0.938 | 2.885 | 0 | 45.454 | 47.5 | 16
10:52:24.53 | 202.382 | 100 | 5.89 | 0.405 | 77.405 | 4.65 | 97.319 | 37.315 | 4.172 | 230.388 | 6.06 | 52.859 | 5.978 | 0.922 | 2.897 | 0 | 45.507 | 47.4 | 16
10:52:25.53 | 202.218 | 100 | 6.159 | 0.423 | 78.503 | 4.817 | 97.491 | 37.307 | 4.163 | 227.924 | 6.05 | 52.7 | 5.973 | 0.946 | 2.884 | 0 | 45.53 | 47.4 | 16
10:52:26.53 | 202.652 | 100 | 6.346 | 0.382 | 79.268 | 5.22 | 97.397 | 37.163 | 4.17 | 230.273 | 6.057 | 52.82 | 5.974 | 0.922 | 2.903 | 0 | 45.556 | 47.5 | 16
10:52:27.53 | 203.123 | 100 | 6.501 | 0.438 | 78.332 | 4.466 | 97.455 | 37.18 | 4.163 | 230.076 | 6.049 | 52.845 | 5.979 | 0.94 | 2.887 | 0 | 45.567 | 47.5 | 16
10:52:28.53 | 203.063 | 100 | 6.497 | 0.406 | 77.231 | 5.07 | 97.624 | 38.638 | 4.17 | 230.536 | 6.06 | 52.786 | 5.971 | 0.926 | 2.903 | 0 | 45.569 | 47.3 | 16
10:52:29.53 | 202.792 | 100 | 6.415 | 0.382 | 78.963 | 5.136 | 97.537 | 37.163 | 4.164 | 230.043 | 6.046 | 52.771 | 5.977 | 0.924 | 2.869 | 0 | 45.608 | 47.4 | 16
10:52:30.53 | 203.128 | 100 | 6.258 | 0.419 | 78.841 | 5.005 | 97.556 | 37.258 | 4.172 | 230.306 | 6.06 | 52.774 | 5.977 | 0.94 | 2.884 | 0 | 45.624 | 47.4 | 16
10:52:31.53 | 203.091 | 100 | 6.215 | 0.367 | 77.392 | 4.829 | 97.736 | 37.27 | 4.165 | 230.01 | 6.05 | 52.749 | 5.971 | 0.925 | 2.908 | 0 | 45.659 | 47.4 | 16
10:52:32.53 | 203.254 | 100 | 6.162 | 0.397 | 78.989 | 5.207 | 97.662 | 37.246 | 4.169 | 230.372 | 6.061 | 52.698 | 5.975 | 0.935 | 2.895 | 0 | 45.71 | 47.5 | 16
10:52:33.53 | 203.695 | 100 | 6.185 | 0.435 | 78.775 | 5.182 | 97.883 | 37.225 | 4.165 | 229.977 | 6.056 | 52.855 | 5.975 | 0.929 | 2.877 | 0 | 45.764 | 47.3 | 16
10:52:34.53 | 203.37 | 100 | 6.29 | 0.425 | 79.748 | 5.001 | 97.838 | 37.061 | 4.172 | 230.339 | 6.055 | 52.871 | 5.973 | 0.948 | 2.892 | 0 | 45.795 | 47.4 | 16
10:52:35.53 | 203.347 | 100 | 6.261 | 0.376 | 79.465 | 4.76 | 97.858 | 37.2 | 4.165 | 230.01 | 6.053 | 52.727 | 5.978 | 0.944 | 2.893 | 0 | 45.825 | 47.5 | 16
10:52:36.53 | 203.617 | 100 | 6.29 | 0.415 | 79.268 | 5.131 | 97.907 | 37.2 | 4.169 | 230.322 | 6.059 | 52.723 | 5.977 | 0.946 | 2.875 | 0 | 45.841 | 47.4 | 16
10:52:37.53 | 203.871 | 100 | 6.041 | 0.418 | 78.585 | 4.926 | 97.938 | 37.147 | 4.166 | 230.142 | 6.165 | 52.599 | 5.974 | 0.931 | 2.913 | 0 | 45.891 | 47.2 | 16
10:52:38.53 | 203.582 | 100 | 6.182 | 0.366 | 79.393 | 5.108 | 98.066 | 37.02 | 4.471 | 230.339 | 6.526 | 52.615 | 6.58 | 0.936 | 2.885 | 0 | 45.909 | 47.2 | 16
10:52:39.53 | 204.13 | 100 | 6.356 | 0.437 | 79.827 | 5.143 | 98.042 | 37.04 | 4.16 | 230.01 | 5.914 | 52.597 | 5.976 | 0.931 | 2.906 | 0 | 45.931 | 47.5 | 16
10:52:40.53 | 204.808 | 100 | 6.524 | 0.388 | 78.115 | 5.047 | 98.017 | 37.02 | 4.167 | 230.306 | 5.958 | 52.761 | 5.977 | 0.94 | 2.897 | 0 | 45.951 | 47.5 | 16
moyenne | 203.1876 | 100 | 6.1858 | 0.4037 | 78.7359 | 4.9677 | 97.66 | 37.2517 | 4.182 | 230.0997 | 6.0717 | 52.7612 | 6.005 | 0.9355 | 2.8914 | 0 | 45.6746 | 47.41 | 16
[14 empty] | ∆p (bar) | 1.9559

## P6C50_1
2024-07-19 |  | PCI diesel (MJ/kg) |  | PCI CH4 (MJ/kg) |  | M CH4 (kg/mol) |  | ν CH4 (m3/mol) |  | % CH4 réel |  | ṁ CH4 (kg/h) |  | DES (%) |  | η elec (%) |  | Cp eau (MJ/m3.K) |  | η therm (%)
10:54 |  | 42.7 |  | 50.03 |  | 0.016 |  | 0.0224 |  | 51.5148 |  | 2.2976 |  | 14.3831 |  | 15.7834 |  | 3.54 |  | 92.4179
temps | TE10(°C) | TE02(°C) | TE03(°C) | FT05(kg/h) | TT07(°C) | FT07(l/min) | FT08(ln/min) | AT09(%CH4) | JT11(kW) | ET12(V) | IT13(A) | ST14(Hz) | IT15(A) | PT04(bar abs) | PT16(bar abs) | Q CO2pd(ln/min) | Q CO2gd(ln/min) | Q CH4(ln/min) | % vanne gaz
10:53:54.53 | 231.637 | 100 | 11.53 | 0.387 | 79.794 | 6.701 | 102.192 | 39.348 | 5.899 | 230.454 | 8.549 | 52.69 | 8.483 | 0.95 | 2.808 | 0 | 48.193 | 51.3 | 19
10:53:55.53 | 232.332 | 100 | 11.639 | 0.537 | 78.785 | 6.577 | 104.04 | 37.886 | 5.898 | 230.339 | 8.544 | 52.589 | 8.483 | 0.929 | 2.824 | 0 | 48.056 | 51.2 | 19
10:53:56.53 | 232.485 | 100 | 11.685 | 0.468 | 80.145 | 6.416 | 103.722 | 37.968 | 5.903 | 230.585 | 8.55 | 52.688 | 8.485 | 0.915 | 2.821 | 0 | 48.08 | 51.3 | 19
10:53:57.53 | 232.714 | 100 | 11.612 | 0.414 | 79.179 | 6.642 | 103.974 | 37.849 | 5.899 | 230.289 | 8.542 | 52.603 | 8.491 | 0.936 | 2.822 | 0 | 48.08 | 51.3 | 19
10:53:58.53 | 232.43 | 100 | 11.543 | 0.508 | 79.827 | 6.926 | 104.188 | 37.89 | 5.901 | 230.47 | 8.542 | 52.684 | 8.488 | 0.93 | 2.813 | 0 | 48.17 | 51.1 | 19
10:53:59.53 | 232.541 | 100 | 11.445 | 0.397 | 79.472 | 6.657 | 104.319 | 37.882 | 5.901 | 230.372 | 8.545 | 52.776 | 8.486 | 0.937 | 2.815 | 0 | 48.314 | 51.1 | 19
10:54:00.53 | 232.627 | 100 | 11.425 | 0.472 | 79.656 | 6.706 | 104.315 | 38.03 | 5.904 | 230.667 | 8.548 | 52.729 | 8.489 | 0.934 | 2.827 | 0 | 48.401 | 51.2 | 19
10:54:01.53 | 232.368 | 100 | 11.622 | 0.387 | 79.334 | 6.33 | 104.207 | 37.993 | 5.896 | 230.174 | 8.54 | 52.788 | 8.488 | 0.953 | 2.822 | 0 | 48.289 | 51.2 | 19
10:54:02.53 | 232.756 | 100 | 11.737 | 0.48 | 79.055 | 6.578 | 104.145 | 38.1 | 5.903 | 230.388 | 8.542 | 52.666 | 8.496 | 0.954 | 2.829 | 0 | 48.154 | 51.2 | 19
10:54:03.53 | 232.275 | 100 | 11.842 | 0.498 | 78.93 | 6.629 | 104.15 | 37.993 | 5.902 | 230.437 | 8.55 | 52.719 | 8.489 | 0.948 | 2.817 | 0 | 48.108 | 51.2 | 19
10:54:04.53 | 233.254 | 100 | 12.059 | 0.409 | 79.38 | 6.493 | 104.148 | 37.927 | 5.903 | 230.503 | 8.549 | 52.548 | 8.49 | 0.949 | 2.815 | 0 | 48.105 | 51.3 | 19
10:54:05.53 | 233.709 | 100 | 12.102 | 0.498 | 79.071 | 6.197 | 103.907 | 38.12 | 5.903 | 230.289 | 8.547 | 52.662 | 8.49 | 0.944 | 2.808 | 0 | 48.162 | 51.3 | 19
10:54:06.53 | 233.149 | 100 | 12.24 | 0.433 | 79.984 | 6.698 | 104.394 | 38.211 | 5.896 | 230.339 | 8.534 | 52.682 | 8.49 | 0.957 | 2.823 | 0 | 48.239 | 51.1 | 19
10:54:07.53 | 233.936 | 100 | 12.371 | 0.495 | 80.178 | 6.93 | 104.415 | 38.083 | 5.903 | 230.503 | 8.546 | 52.711 | 8.484 | 0.942 | 2.816 | 0 | 48.388 | 51.3 | 19
10:54:08.53 | 232.584 | 100 | 12.398 | 0.461 | 80.178 | 6.798 | 104.135 | 38.05 | 5.895 | 230.257 | 8.533 | 52.778 | 8.493 | 0.974 | 2.819 | 0 | 48.454 | 51.2 | 19
10:54:09.53 | 232.824 | 100 | 12.355 | 0.38 | 79.534 | 6.476 | 104.172 | 37.89 | 5.899 | 230.372 | 8.66 | 52.664 | 8.493 | 0.951 | 2.815 | 0 | 48.341 | 51.2 | 19
10:54:10.53 | 232.931 | 100 | 12.457 | 0.485 | 79.945 | 7.096 | 104.255 | 37.919 | 5.898 | 230.437 | 8.683 | 52.579 | 8.493 | 0.925 | 2.832 | 0 | 48.204 | 51.3 | 19
10:54:11.53 | 233.766 | 100 | 12.591 | 0.409 | 80.556 | 6.662 | 104.188 | 37.894 | 5.897 | 230.437 | 8.661 | 52.554 | 8.484 | 0.924 | 2.805 | 0 | 48.168 | 51.1 | 19
10:54:12.53 | 233.226 | 100 | 12.798 | 0.425 | 79.639 | 6.851 | 104.216 | 38.005 | 5.624 | 231.833 | 8.26 | 52.609 | 8.327 | 0.94 | 2.8 | 0 | 48.158 | 51.3 | 19
10:54:13.53 | 233.531 | 100 | 12.802 | 0.502 | 79.051 | 6.427 | 104.329 | 37.948 | 5.905 | 230.519 | 8.464 | 52.64 | 8.489 | 0.947 | 2.8 | 0 | 48.184 | 51.3 | 19
moyenne | 232.8537 | 100 | 12.0127 | 0.45225 | 79.5846 | 6.6395 | 104.0705 | 38.0493 | 5.8864 | 230.4832 | 8.5444 | 52.668 | 8.4805 | 0.94195 | 2.8165 | 0 | 48.2124 | 51.225 | 19
[14 empty] | ∆p (bar) | 1.8746

## P6C50_2
2024-07-19 |  | PCI diesel (MJ/kg) |  | PCI CH4 (MJ/kg) |  | M CH4 (kg/mol) |  | ν CH4 (m3/mol) |  | % CH4 réel |  | ṁ CH4 (kg/h) |  | DES (%) |  | η elec (%) |  | Cp eau (MJ/m3.K) |  | η therm (%)
11:00 |  | 42.7 |  | 50.03 |  | 0.016 |  | 0.0224 |  | 50.03 |  | 2.2801 |  | 14.0898 |  | 16.0772 |  | 3.54 |  | 103.1246
temps | TE10(°C) | TE02(°C) | TE03(°C) | FT05(kg/h) | TT07(°C) | FT07(l/min) | FT08(ln/min) | AT09(%CH4) | JT11(kW) | ET12(V) | IT13(A) | ST14(Hz) | IT15(A) | PT04(bar abs) | PT16(bar abs) | Q CO2pd(ln/min) | Q CO2gd(ln/min) | Q CH4(ln/min) | % vanne gaz
10:59:39.83 | 239.971 | 100 | 18.538 | 0.392 | 79.077 | 8.011 | 106.422 | 36.777 | 6.523 | 229.534 | 10.768 | 52.705 | 11.148 | 0.935 | 3.225 | 0 | 51.55 | 51.4 | 11
10:59:40.83 | 239.392 | 100 | 18.587 | 0.386 | 79.922 | 7.841 | 106.063 | 36.855 | 5.9 | 230.454 | 8.544 | 52.621 | 8.487 | 0.944 | 3.225 | 0 | 51.517 | 51.4 | 11
10:59:41.83 | 240.351 | 100 | 18.564 | 0.447 | 79.856 | 8.052 | 105.96 | 36.699 | 5.9 | 230.257 | 8.546 | 52.735 | 8.488 | 0.927 | 3.224 | 0 | 51.352 | 51.4 | 11
10:59:42.83 | 239.946 | 100 | 18.544 | 0.531 | 79.62 | 7.914 | 106.048 | 36.625 | 5.9 | 230.404 | 8.622 | 52.53 | 8.489 | 0.942 | 3.247 | 0 | 51.231 | 51.6 | 11
10:59:43.83 | 239.444 | 100 | 18.587 | 0.533 | 80.267 | 7.935 | 106.288 | 36.991 | 5.902 | 230.289 | 8.658 | 52.733 | 8.492 | 0.971 | 3.276 | 0 | 51.303 | 51.5 | 11
10:59:44.83 | 239.855 | 100 | 18.571 | 0.454 | 80.418 | 7.874 | 106.408 | 36.58 | 5.902 | 230.454 | 8.628 | 52.571 | 8.492 | 0.946 | 3.237 | 0 | 51.424 | 51.5 | 11
10:59:45.83 | 239.082 | 100 | 18.538 | 0.445 | 80.329 | 7.82 | 106.191 | 36.749 | 5.901 | 230.355 | 8.668 | 52.638 | 8.49 | 0.954 | 3.237 | 0 | 51.532 | 51.5 | 11
10:59:46.83 | 239.442 | 100 | 18.528 | 0.388 | 79.823 | 7.917 | 106.134 | 36.769 | 5.897 | 230.257 | 8.541 | 52.552 | 8.491 | 0.957 | 3.216 | 0 | 51.447 | 51.5 | 11
10:59:47.83 | 239.868 | 100 | 18.544 | 0.351 | 79.498 | 7.841 | 106.201 | 36.523 | 5.902 | 230.404 | 8.547 | 52.686 | 8.487 | 0.939 | 3.211 | 0 | 51.27 | 51.5 | 11
10:59:48.83 | 239.822 | 100 | 18.538 | 0.403 | 79.61 | 8.007 | 106.359 | 36.888 | 5.896 | 230.257 | 8.535 | 52.642 | 8.488 | 0.947 | 3.227 | 0 | 51.274 | 51.6 | 11
10:59:49.83 | 239.678 | 100 | 18.554 | 0.493 | 79.399 | 8.03 | 106.486 | 36.708 | 5.903 | 230.503 | 8.551 | 52.611 | 8.489 | 0.924 | 3.244 | 0 | 51.371 | 51.5 | 11
10:59:50.83 | 239.602 | 100 | 18.534 | 0.501 | 79.666 | 7.723 | 106.302 | 36.609 | 5.897 | 230.306 | 8.538 | 52.654 | 8.498 | 0.935 | 3.266 | 0 | 51.519 | 51.5 | 11
10:59:51.83 | 239.726 | 100 | 18.502 | 0.365 | 79.252 | 7.935 | 106.525 | 36.371 | 5.903 | 230.503 | 8.624 | 52.605 | 8.454 | 0.947 | 3.241 | 0 | 51.622 | 51.5 | 11
10:59:52.83 | 239.474 | 100 | 18.498 | 0.348 | 80.786 | 7.999 | 106.283 | 36.502 | 5.892 | 230.224 | 8.534 | 52.761 | 8.486 | 0.94 | 3.24 | 0 | 51.543 | 51.5 | 11
10:59:53.83 | 239.267 | 100 | 18.413 | 0.501 | 80.201 | 8.165 | 106.369 | 36.938 | 5.9 | 230.503 | 8.456 | 52.506 | 8.498 | 0.933 | 3.233 | 0 | 51.347 | 51.7 | 11
10:59:54.83 | 239.325 | 100 | 18.482 | 0.534 | 79.758 | 7.876 | 106.313 | 36.699 | 5.894 | 230.273 | 8.654 | 52.603 | 8.492 | 0.961 | 3.239 | 0 | 51.349 | 51.6 | 11
10:59:55.83 | 240.318 | 100 | 18.564 | 0.444 | 78.864 | 7.736 | 106.396 | 36.732 | 5.898 | 230.454 | 8.458 | 52.638 | 8.493 | 0.953 | 3.248 | 0 | 51.439 | 51.6 | 11
10:59:56.83 | 240.036 | 100 | 18.584 | 0.351 | 79.176 | 7.942 | 106.653 | 36.81 | 5.899 | 230.306 | 8.39 | 36.864 | 8.487 | 0.962 | 3.239 | 0 | 51.545 | 51.5 | 11
10:59:57.83 | 239.788 | 100 | 18.653 | 0.395 | 79.501 | 7.894 | 106.808 | 36.51 | 5.898 | 230.437 | 8.536 | 52.595 | 8.49 | 0.955 | 3.237 | 0 | 51.661 | 51.5 | 11
10:59:58.83 | 239.958 | 100 | 18.692 | 0.501 | 80.158 | 7.794 | 106.644 | 36.506 | 5.893 | 230.142 | 8.529 | 52.526 | 8.493 | 0.96 | 3.226 | 0 | 51.768 | 51.5 | 11
moyenne | 239.7173 | 100 | 18.5508 | 0.43815 | 79.7591 | 7.9153 | 106.3427 | 36.692 | 5.93 | 230.3158 | 8.6663 | 51.8388 | 8.6216 | 0.9466 | 3.2369 | 0 | 51.4532 | 51.515 | 11
[14 empty] | ∆p (bar) | 2.2903

## P8C50
2024-07-19 |  | PCI diesel (MJ/kg) |  | PCI CH4 (MJ/kg) |  | M CH4 (kg/mol) |  | ν CH4 (m3/mol) |  | % CH4 réel |  | ṁ CH4 (kg/h) |  | DES (%) |  | η elec (%) |  | Cp eau (MJ/m3.K) |  | η therm (%)
11:02 |  | 42.7 |  | 50.03 |  | 0.016 |  | 0.0224 |  | 49.9822 |  | 2.5353 |  | 13.6571 |  | 19.3865 |  | 3.54 |  | 118.5915
temps | TE10(°C) | TE02(°C) | TE03(°C) | FT05(kg/h) | TT07(°C) | FT07(l/min) | FT08(ln/min) | AT09(%CH4) | JT11(kW) | ET12(V) | IT13(A) | ST14(Hz) | IT15(A) | PT04(bar abs) | PT16(bar abs) | Q CO2pd(ln/min) | Q CO2gd(ln/min) | Q CH4(ln/min) | % vanne gaz
11:02:03.43 | 277.853 | 100 | 22.756 | 0.511 | 80.618 | 10.133 | 118.35 | 37.196 | 7.907 | 230.339 | 11.513 | 52.54 | 11.395 | 0.99 | 3.126 | 0 | 57.016 | 56.8 | 16
11:02:04.43 | 277.706 | 100 | 22.69 | 0.55 | 80.352 | 10.199 | 118.246 | 37.02 | 7.917 | 230.569 | 11.298 | 52.575 | 11.395 | 0.963 | 3.117 | 0 | 57.198 | 57 | 16
11:02:05.43 | 277.009 | 100 | 22.651 | 0.515 | 80.569 | 10.69 | 118.489 | 36.913 | 7.906 | 230.421 | 11.436 | 52.587 | 11.392 | 0.959 | 3.071 | 0 | 57.309 | 57.1 | 16
11:02:06.43 | 277.014 | 100 | 22.707 | 0.418 | 81.295 | 11.017 | 118.074 | 37.024 | 7.914 | 230.733 | 11.47 | 52.512 | 11.393 | 0.959 | 3.147 | 0 | 57.116 | 57 | 16
11:02:07.43 | 277.313 | 100 | 22.716 | 0.379 | 81.206 | 10.892 | 118.165 | 37.315 | 7.907 | 230.322 | 11.439 | 52.566 | 11.371 | 0.977 | 3.132 | 0 | 56.903 | 57.1 | 16
11:02:08.43 | 276.728 | 100 | 22.789 | 0.379 | 81.029 | 10.069 | 118.142 | 36.839 | 7.915 | 230.519 | 11.449 | 52.644 | 11.395 | 0.967 | 3.135 | 0 | 56.933 | 57.1 | 16
11:02:09.43 | 277.253 | 100 | 22.904 | 0.511 | 79.301 | 10.524 | 118.445 | 37.085 | 7.91 | 230.421 | 11.442 | 52.664 | 11.398 | 0.974 | 3.11 | 0 | 57.067 | 57 | 16
11:02:10.43 | 277.776 | 100 | 22.927 | 0.528 | 80.953 | 10.842 | 118.556 | 37.204 | 7.915 | 230.601 | 11.456 | 52.453 | 11.395 | 0.977 | 3.124 | 0 | 57.24 | 57.1 | 16
11:02:11.43 | 278.037 | 100 | 23.022 | 0.495 | 80.858 | 10.294 | 118.532 | 36.987 | 7.905 | 230.289 | 11.444 | 52.518 | 11.388 | 0.964 | 3.124 | 0 | 57.314 | 57.2 | 16
11:02:12.43 | 277.991 | 100 | 23.18 | 0.431 | 79.537 | 10.422 | 118.248 | 37.094 | 7.915 | 230.536 | 11.446 | 52.678 | 11.395 | 0.972 | 3.105 | 0 | 57.114 | 57 | 16
11:02:13.43 | 277.622 | 100 | 23.098 | 0.378 | 80.066 | 10.841 | 118.265 | 37.085 | 7.911 | 230.585 | 11.455 | 52.703 | 11.395 | 0.954 | 3.125 | 0 | 56.897 | 57.2 | 16
11:02:14.43 | 277.27 | 100 | 22.989 | 0.465 | 81.065 | 10.585 | 118.195 | 36.453 | 7.917 | 230.634 | 11.388 | 52.65 | 11.396 | 0.94 | 3.118 | 0 | 56.97 | 57 | 16
11:02:15.43 | 277.252 | 100 | 23.035 | 0.541 | 79.988 | 10.603 | 118.572 | 36.946 | 7.906 | 230.289 | 11.34 | 52.625 | 11.39 | 0.978 | 3.119 | 0 | 57.159 | 57.1 | 16
11:02:16.43 | 277.644 | 100 | 22.891 | 0.47 | 81.206 | 10.649 | 118.52 | 37.11 | 7.916 | 230.634 | 11.351 | 52.658 | 11.388 | 0.963 | 3.13 | 0 | 57.299 | 57 | 16
11:02:17.43 | 277.838 | 100 | 22.769 | 0.397 | 79.846 | 10.461 | 118.505 | 36.634 | 7.906 | 230.289 | 11.349 | 52.589 | 11.389 | 0.964 | 3.102 | 0 | 57.221 | 57.1 | 16
11:02:18.43 | 277.256 | 100 | 22.684 | 0.446 | 81.768 | 11.153 | 118.247 | 37.036 | 7.909 | 230.142 | 11.584 | 52.528 | 11.391 | 0.962 | 3.119 | 0 | 56.967 | 57.1 | 16
11:02:19.43 | 277.533 | 100 | 22.526 | 0.496 | 80.838 | 10.815 | 118.238 | 37.554 | 7.906 | 230.486 | 11.455 | 52.627 | 11.391 | 0.949 | 3.116 | 0 | 56.924 | 57.1 | 16
11:02:20.43 | 278.143 | 100 | 22.441 | 0.549 | 79.541 | 10.312 | 118.364 | 36.851 | 7.915 | 230.536 | 11.452 | 52.593 | 11.386 | 0.975 | 3.108 | 0 | 57.03 | 57 | 16
11:02:21.43 | 278.042 | 100 | 22.45 | 0.535 | 80.526 | 10.834 | 118.307 | 36.86 | 7.906 | 230.47 | 11.504 | 52.688 | 11.354 | 0.986 | 3.148 | 0 | 57.128 | 57.2 | 16
11:02:22.43 | 278.025 | 100 | 22.454 | 0.403 | 81.328 | 11.112 | 118.64 | 37.274 | 7.915 | 230.601 | 11.455 | 52.493 | 11.393 | 0.947 | 3.134 | 0 | 57.306 | 57.1 | 16
moyenne | 277.5652 | 100 | 22.784 | 0.46985 | 80.5945 | 10.6224 | 118.355 | 37.024 | 7.9109 | 230.4708 | 11.4363 | 52.5945 | 11.3895 | 0.966 | 3.1205 | 0 | 57.1056 | 57.065 | 16
[14 empty] | ∆p (bar) | 2.1545

## P10C50
2024-07-19 |  | PCI diesel (MJ/kg) |  | PCI CH4 (MJ/kg) |  | M CH4 (kg/mol) |  | ν CH4 (m3/mol) |  | % CH4 réel |  | ṁ CH4 (kg/h) |  | DES (%) |  | η elec (%) |  | Cp eau (MJ/m3.K) |  | η therm (%)
11:04 |  | 42.7 |  | 50.03 |  | 0.016 |  | 0.0224 |  | 49.9859 |  | 2.7558 |  | 13.4321 |  | 22.7398 |  | 3.54 |  | 163.7708
temps | TE10(°C) | TE02(°C) | TE03(°C) | FT05(kg/h) | TT07(°C) | FT07(l/min) | FT08(ln/min) | AT09(%CH4) | JT11(kW) | ET12(V) | IT13(A) | ST14(Hz) | IT15(A) | PT04(bar abs) | PT16(bar abs) | Q CO2pd(ln/min) | Q CO2gd(ln/min) | Q CH4(ln/min) | % vanne gaz
11:04:20.83 | 320.943 | 100 | 29.405 | 0.454 | 82.31 | 16.955 | 128.379 | 36.97 | 10.053 | 230.322 | 14.588 | 52.473 | 14.396 | 1.004 | 3.005 | 0 | 61.889 | 61.9 | 20.5
11:04:21.83 | 321.842 | 100 | 29.431 | 0.431 | 82.297 | 17.406 | 128.759 | 37.262 | 10.043 | 230.207 | 14.575 | 52.579 | 14.395 | 0.975 | 3.024 | 0 | 61.936 | 62.1 | 20.5
11:04:22.83 | 320.925 | 100 | 29.5 | 0.407 | 82.116 | 17.303 | 128.7 | 37.229 | 10.056 | 230.191 | 14.591 | 52.642 | 14.399 | 1.001 | 3.01 | 0 | 62.121 | 61.9 | 20.5
11:04:23.83 | 321.211 | 100 | 29.527 | 0.414 | 82.093 | 17.102 | 128.614 | 37.118 | 10.042 | 230.059 | 14.571 | 52.422 | 14.398 | 1.001 | 3.004 | 0 | 62.054 | 62 | 20.5
11:04:24.83 | 321.718 | 100 | 29.517 | 0.446 | 82.149 | 17.418 | 128.114 | 36.901 | 10.051 | 230.355 | 14.583 | 52.467 | 14.354 | 0.983 | 3.017 | 0 | 61.731 | 62 | 20.5
11:04:25.83 | 321.004 | 100 | 29.53 | 0.534 | 81.246 | 17.411 | 128.116 | 37.188 | 10.042 | 230.109 | 14.54 | 52.502 | 14.397 | 0.987 | 3.022 | 0 | 61.634 | 61.9 | 20.5
11:04:26.83 | 320.857 | 100 | 29.523 | 0.615 | 81.85 | 17.125 | 128.125 | 37.213 | 10.055 | 230.306 | 14.519 | 52.676 | 14.403 | 1.003 | 3.02 | 0 | 61.642 | 62 | 20.5
11:04:27.83 | 321.078 | 100 | 29.586 | 0.548 | 82.297 | 17.171 | 128.336 | 36.909 | 10.043 | 230.043 | 14.497 | 52.457 | 14.396 | 0.972 | 3.01 | 0 | 61.683 | 62 | 20.5
11:04:28.83 | 321.879 | 100 | 29.648 | 0.569 | 82.198 | 17.715 | 128.521 | 37.274 | 10.285 | 230.454 | 15.136 | 52.331 | 14.864 | 1 | 3.011 | 0 | 61.774 | 61.9 | 20.5
11:04:29.83 | 320.871 | 100 | 29.753 | 0.597 | 82.442 | 17.636 | 128.651 | 37.217 | 10.044 | 230.289 | 14.706 | 52.441 | 14.398 | 0.98 | 3.017 | 0 | 61.925 | 62 | 20.5
11:04:30.83 | 322.491 | 100 | 29.701 | 0.516 | 81.896 | 17.564 | 128.711 | 36.818 | 10.049 | 230.224 | 14.684 | 52.514 | 14.405 | 0.991 | 3.008 | 0 | 62.051 | 62 | 20.5
11:04:31.83 | 321.413 | 100 | 29.717 | 0.433 | 82.143 | 17.304 | 128.86 | 34.498 | 10.06 | 230.421 | 14.662 | 52.607 | 14.402 | 1.006 | 3.04 | 0 | 62.188 | 61.8 | 20.5
11:04:32.83 | 321.677 | 100 | 29.77 | 0.408 | 82.534 | 17.383 | 128.88 | 37.2 | 10.045 | 230.109 | 14.668 | 52.526 | 14.399 | 0.988 | 2.998 | 0 | 62.374 | 61.9 | 20.5
11:04:33.83 | 321.789 | 100 | 29.757 | 0.41 | 82.596 | 17.625 | 128.645 | 37.069 | 10.044 | 230.125 | 14.511 | 52.493 | 14.403 | 0.987 | 3.003 | 0 | 62.222 | 62 | 20.5
11:04:34.83 | 321.285 | 100 | 29.832 | 0.453 | 82.028 | 17.438 | 128.258 | 36.782 | 10.052 | 230.257 | 14.444 | 52.404 | 14.401 | 0.999 | 3.014 | 0 | 61.88 | 61.8 | 20.5
11:04:35.83 | 322.249 | 100 | 29.918 | 0.573 | 81.216 | 18.016 | 128.602 | 37.952 | 10.048 | 230.404 | 14.589 | 52.416 | 14.399 | 1.009 | 3.016 | 0 | 61.86 | 61.9 | 20.5
11:04:36.83 | 322.51 | 100 | 30.023 | 0.608 | 80.72 | 17.74 | 130.565 | 37.278 | 10.044 | 230.125 | 14.576 | 52.469 | 14.392 | 0.991 | 3.012 | 0 | 61.919 | 61.9 | 20.5
11:04:37.83 | 322.222 | 100 | 30.088 | 0.605 | 81.745 | 17.199 | 128.508 | 36.888 | 10.051 | 230.47 | 14.595 | 52.516 | 14.398 | 0.982 | 3.026 | 0 | 62.021 | 61.9 | 20.5
11:04:38.83 | 321.675 | 100 | 29.668 | 0.553 | 82.333 | 17.651 | 128.757 | 37.2 | 10.043 | 230.059 | 14.569 | 52.404 | 14.399 | 0.989 | 3.016 | 0 | 62.083 | 62 | 20.5
11:04:39.83 | 321.795 | 100 | 29.694 | 0.446 | 81.965 | 18.101 | 128.719 | 37.053 | 10.054 | 230.519 | 14.599 | 52.593 | 14.399 | 1.008 | 3.03 | 0 | 62.313 | 61.7 | 20.5
moyenne | 321.5717 | 100 | 29.6794 | 0.501 | 82.0087 | 17.4632 | 128.641 | 37.001 | 10.0602 | 230.2524 | 14.6102 | 52.4966 | 14.4199 | 0.9928 | 3.0151 | 0 | 61.965 | 61.93 | 20.5
[14 empty] | ∆p (bar) | 2.0223

## P12C50_1
2024-07-19 |  | PCI diesel (MJ/kg) |  | PCI CH4 (MJ/kg) |  | M CH4 (kg/mol) |  | ν CH4 (m3/mol) |  | % CH4 réel |  | ṁ CH4 (kg/h) |  | DES (%) |  | η elec (%) |  | Cp eau (MJ/m3.K) |  | η therm (%)
11:09 |  | 42.7 |  | 50.03 |  | 0.016 |  | 0.0224 |  | 49.7399 |  | 2.9544 |  | 14.1438 |  | 24.6147 |  | 3.54 |  | 146.7565
temps | TE10(°C) | TE02(°C) | TE03(°C) | FT05(kg/h) | TT07(°C) | FT07(l/min) | FT08(ln/min) | AT09(%CH4) | JT11(kW) | ET12(V) | IT13(A) | ST14(Hz) | IT15(A) | PT04(bar abs) | PT16(bar abs) | Q CO2pd(ln/min) | Q CO2gd(ln/min) | Q CH4(ln/min) | % vanne gaz
11:08:38.03 | 352.615 | 100 | 39.944 | 0.642 | 82.369 | 18.702 | 138.287 | 38.592 | 11.772 | 230.24 | 17.163 | 52.406 | 16.937 | 1.021 | 2.89 | 0 | 66.83 | 66.2 | 24.7
11:08:39.03 | 353.126 | 100 | 40.072 | 0.553 | 81.564 | 18.865 | 138.929 | 38.868 | 11.773 | 230.569 | 17.185 | 52.473 | 16.927 | 1.013 | 2.892 | 0 | 67.243 | 66.3 | 24.7
11:08:40.03 | 352.879 | 100 | 39.984 | 0.498 | 81.742 | 19.113 | 138.922 | 38.662 | 11.778 | 230.372 | 16.952 | 52.347 | 16.936 | 0.988 | 2.908 | 0 | 67.27 | 66.1 | 24.7
11:08:41.03 | 353.068 | 100 | 40.059 | 0.625 | 82.524 | 19.074 | 138.765 | 38.646 | 11.768 | 230.339 | 16.938 | 52.323 | 16.938 | 1.011 | 2.914 | 0 | 66.98 | 66.2 | 24.7
11:08:42.03 | 353.49 | 100 | 40.253 | 0.512 | 82.704 | 19.308 | 138.334 | 38.744 | 11.77 | 230.224 | 17.161 | 52.28 | 16.944 | 0.997 | 2.888 | 0 | 66.664 | 66.2 | 24.7
11:08:43.03 | 354.014 | 100 | 40.328 | 0.627 | 82.711 | 19.598 | 138.529 | 38.707 | 11.769 | 230.306 | 16.945 | 52.353 | 16.94 | 1.007 | 2.902 | 0 | 66.823 | 66.1 | 24.7
11:08:44.03 | 353.849 | 100 | 40.437 | 0.544 | 81.689 | 19.517 | 138.636 | 38.482 | 11.77 | 229.649 | 17.139 | 52.441 | 16.94 | 1.003 | 2.907 | 0 | 67.203 | 66.2 | 24.7
11:08:45.03 | 353.465 | 100 | 40.611 | 0.512 | 81.44 | 19.829 | 138.824 | 38.683 | 11.77 | 230.306 | 16.966 | 52.392 | 16.914 | 1.015 | 2.894 | 0 | 67.176 | 66.2 | 24.7
11:08:46.03 | 353.472 | 100 | 40.772 | 0.647 | 82.139 | 19.936 | 138.613 | 38.761 | 11.769 | 230.125 | 17.133 | 52.333 | 16.943 | 1.021 | 2.901 | 0 | 66.755 | 66.3 | 24.7
11:08:47.03 | 353.296 | 100 | 40.785 | 0.538 | 83.371 | 20.199 | 138.321 | 38.391 | 11.77 | 230.388 | 16.982 | 52.272 | 16.931 | 1.001 | 2.885 | 0 | 66.595 | 66.3 | 24.7
11:08:48.03 | 353.532 | 100 | 40.805 | 0.613 | 82.75 | 20.435 | 138.522 | 38.51 | 11.772 | 230.158 | 16.988 | 52.372 | 16.941 | 1.01 | 2.912 | 0 | 66.742 | 66.3 | 24.7
11:08:49.03 | 354.458 | 100 | 40.917 | 0.495 | 81.886 | 20.217 | 138.607 | 38.592 | 11.766 | 230.404 | 16.995 | 52.331 | 16.929 | 1.002 | 2.924 | 0 | 66.937 | 66.2 | 24.7
11:08:50.03 | 354.783 | 100 | 41.005 | 0.515 | 82.819 | 20.1 | 138.668 | 38.239 | 11.768 | 230.174 | 16.993 | 52.355 | 16.935 | 1.011 | 2.905 | 0 | 67.197 | 66.2 | 24.7
11:08:51.03 | 354.862 | 100 | 41.16 | 0.638 | 81.939 | 20.875 | 138.872 | 38.198 | 11.77 | 230.552 | 17.138 | 52.42 | 16.933 | 1.013 | 2.902 | 0 | 67.082 | 66.2 | 24.7
11:08:52.03 | 354.527 | 100 | 41.307 | 0.608 | 83.016 | 20.908 | 138.397 | 38.449 | 11.768 | 230.092 | 17.114 | 52.388 | 16.938 | 0.99 | 2.898 | 0 | 66.641 | 66.2 | 24.7
11:08:53.03 | 354.646 | 100 | 41.321 | 0.499 | 81.844 | 20.921 | 138.223 | 38.424 | 11.778 | 230.421 | 17.137 | 52.38 | 16.95 | 0.997 | 2.906 | 0 | 66.588 | 66.3 | 24.7
11:08:54.03 | 354.005 | 100 | 41.393 | 0.626 | 82.711 | 20.715 | 138.561 | 38.231 | 11.767 | 230.125 | 16.98 | 52.38 | 16.927 | 1.017 | 2.89 | 0 | 66.738 | 66.2 | 24.7
11:08:55.03 | 354.77 | 100 | 41.472 | 0.566 | 82.951 | 20.797 | 138.655 | 38.326 | 11.779 | 230.536 | 17.151 | 52.37 | 16.946 | 1.01 | 2.911 | 0 | 66.868 | 66.3 | 24.7
11:08:56.03 | 354.366 | 100 | 41.61 | 0.521 | 82.721 | 21.101 | 138.57 | 38.461 | 11.768 | 230.142 | 17.137 | 52.412 | 16.947 | 1.038 | 2.906 | 0 | 67.052 | 66.4 | 24.7
11:08:57.03 | 354.684 | 100 | 41.613 | 0.626 | 83.085 | 21.602 | 138.621 | 38.083 | 11.778 | 230.454 | 17.161 | 52.366 | 16.944 | 1.002 | 2.922 | 0 | 67.171 | 66.3 | 24.7
moyenne | 353.8954 | 100 | 40.7924 | 0.57025 | 82.3988 | 20.0906 | 138.5928 | 38.5024 | 11.7711 | 230.2788 | 17.0679 | 52.3697 | 16.937 | 1.0084 | 2.9028 | 0 | 66.9277 | 66.235 | 24.7
[14 empty] | ∆p (bar) | 1.8945

## P12C50_2
2024-07-19 |  | PCI diesel (MJ/kg) |  | PCI CH4 (MJ/kg) |  | M CH4 (kg/mol) |  | ν CH4 (m3/mol) |  | % CH4 réel |  | ṁ CH4 (kg/h) |  | DES (%) |  | η elec (%) |  | Cp eau (MJ/m3.K) |  | η therm (%)
11:14 |  | 42.7 |  | 50.03 |  | 0.016 |  | 0.0224 |  | 49.7867 |  | 2.9311 |  | 14.4537 |  | 24.7202 |  | 3.54 |  | 160.4731
temps | TE10(°C) | TE02(°C) | TE03(°C) | FT05(kg/h) | TT07(°C) | FT07(l/min) | FT08(ln/min) | AT09(%CH4) | JT11(kW) | ET12(V) | IT13(A) | ST14(Hz) | IT15(A) | PT04(bar abs) | PT16(bar abs) | Q CO2pd(ln/min) | Q CO2gd(ln/min) | Q CH4(ln/min) | % vanne gaz
11:13:52.13 | 362.255 | 100 | 55.881 | 0.588 | 82.809 | 29.113 | 137.128 | 37.664 | 11.776 | 230.503 | 17.064 | 52.355 | 16.938 | 0.999 | 3.259 | 0 | 66.436 | 66 | 17.2
11:13:53.13 | 363.064 | 100 | 56.101 | 0.604 | 84.025 | 29.235 | 137.605 | 37.903 | 11.767 | 230.076 | 17.045 | 52.337 | 16.933 | 1.006 | 3.244 | 0 | 66.619 | 66 | 17.2
11:13:54.13 | 363.313 | 100 | 56.153 | 0.503 | 81.65 | 29.084 | 137.764 | 37.993 | 11.773 | 230.536 | 17.067 | 52.305 | 16.937 | 1.023 | 3.236 | 0 | 66.916 | 66 | 17.2
11:13:55.13 | 363.119 | 100 | 56.203 | 0.604 | 82.855 | 28.586 | 137.775 | 37.837 | 11.766 | 230.076 | 17.045 | 52.313 | 16.892 | 1.014 | 3.246 | 0 | 66.844 | 66 | 17.2
11:13:56.13 | 363.471 | 100 | 56.301 | 0.547 | 83.223 | 28.929 | 137.253 | 37.71 | 11.773 | 230.388 | 17.059 | 52.321 | 16.935 | 1.006 | 3.236 | 0 | 66.397 | 65.9 | 17.2
11:13:57.13 | 363.335 | 100 | 56.344 | 0.618 | 83.092 | 29.236 | 137.179 | 37.693 | 11.767 | 230.109 | 17.046 | 52.321 | 16.94 | 1.015 | 3.229 | 0 | 66.234 | 66 | 17.2
11:13:58.13 | 363.364 | 100 | 56.341 | 0.599 | 83.486 | 29.13 | 137.087 | 37.882 | 11.777 | 230.454 | 17.06 | 52.388 | 16.95 | 0.981 | 3.267 | 0 | 66.307 | 66 | 17.2
11:13:59.13 | 363.54 | 100 | 56.403 | 0.604 | 82.892 | 29.396 | 137.358 | 37.882 | 11.772 | 230.552 | 17.059 | 52.422 | 16.934 | 1.013 | 3.228 | 0 | 66.481 | 65.9 | 17.2
11:14:00.13 | 362.82 | 100 | 56.452 | 0.489 | 83.177 | 29.683 | 137.595 | 37.862 | 11.777 | 230.404 | 17.064 | 52.394 | 16.947 | 1.027 | 3.252 | 0 | 66.642 | 66 | 17.2
11:14:01.13 | 363.023 | 100 | 56.367 | 0.614 | 83.158 | 29.987 | 137.815 | 37.159 | 11.757 | 230.109 | 17.047 | 52.38 | 16.941 | 1.007 | 3.218 | 0 | 66.924 | 65.9 | 17.2
11:14:02.13 | 363.603 | 100 | 56.419 | 0.579 | 82.826 | 30.135 | 137.544 | 37.59 | 11.778 | 230.503 | 17.07 | 52.353 | 16.939 | 1.021 | 3.251 | 0 | 66.879 | 65.9 | 17.2
11:14:03.13 | 362.9 | 100 | 56.419 | 0.563 | 83.427 | 29.31 | 137.444 | 37.759 | 11.768 | 230.158 | 17.104 | 52.495 | 16.904 | 1.001 | 3.257 | 0 | 66.429 | 65.9 | 17.2
11:14:04.13 | 363.63 | 100 | 56.465 | 0.632 | 83.637 | 30.27 | 137.229 | 37.952 | 11.776 | 230.486 | 17.069 | 52.319 | 16.937 | 1.029 | 3.24 | 0 | 66.201 | 66 | 17.2
11:14:05.13 | 362.518 | 100 | 56.459 | 0.558 | 83.486 | 29.571 | 136.927 | 37.759 | 11.77 | 230.388 | 17.059 | 52.41 | 16.932 | 1.01 | 3.233 | 0 | 66.199 | 66 | 17.2
11:14:06.13 | 362.623 | 100 | 56.495 | 0.641 | 83.467 | 30.45 | 137.207 | 37.566 | 11.778 | 230.552 | 17.068 | 52.362 | 16.936 | 0.979 | 3.218 | 0 | 66.226 | 65.9 | 17.2
11:14:07.13 | 363.149 | 100 | 56.525 | 0.518 | 82.888 | 30.173 | 136.969 | 37.586 | 11.768 | 230.306 | 17.054 | 52.355 | 16.935 | 1.004 | 3.241 | 0 | 66.352 | 66.1 | 17.2
11:14:08.13 | 363.313 | 100 | 56.531 | 0.605 | 83.598 | 30.289 | 137.399 | 37.894 | 11.773 | 230.257 | 17.054 | 52.378 | 16.932 | 1.018 | 3.256 | 0 | 66.483 | 66.1 | 17.2
11:14:09.13 | 363.25 | 100 | 56.649 | 0.564 | 83.785 | 30.13 | 137.177 | 37.204 | 11.768 | 230.372 | 17.054 | 52.398 | 16.936 | 0.987 | 3.255 | 0 | 66.606 | 66 | 17.2
11:14:10.13 | 363.931 | 100 | 56.659 | 0.551 | 83.361 | 30.639 | 137.413 | 37.586 | 11.767 | 230.158 | 17.035 | 52.428 | 16.942 | 1.022 | 3.253 | 0 | 66.764 | 66.1 | 17.2
11:14:11.13 | 363.827 | 100 | 56.656 | 0.624 | 83.683 | 30.628 | 137.577 | 37.82 | 11.769 | 230.486 | 17.063 | 52.402 | 16.9 | 1.001 | 3.247 | 0 | 66.97 | 65.9 | 17.2
moyenne | 363.2024 | 100 | 56.3911 | 0.58025 | 83.2263 | 29.6987 | 137.3722 | 37.7151 | 11.771 | 230.3437 | 17.0593 | 52.3718 | 16.932 | 1.0081 | 3.2433 | 0 | 66.5454 | 65.98 | 17.2
[14 empty] | ∆p (bar) | 2.2351

## P14C50
2024-07-19 |  | PCI diesel (MJ/kg) |  | PCI CH4 (MJ/kg) |  | M CH4 (kg/mol) |  | ν CH4 (m3/mol) |  | % CH4 réel |  | ṁ CH4 (kg/h) |  | DES (%) |  | η elec (%) |  | Cp eau (MJ/m3.K) |  | η therm (%)
11:15 |  | 42.7 |  | 50.03 |  | 0.016 |  | 0.0224 |  | 50.6548 |  | 3.2818 |  | 14.3591 |  | 25.8377 |  | 3.54 |  | 167.8194
temps | TE10(°C) | TE02(°C) | TE03(°C) | FT05(kg/h) | TT07(°C) | FT07(l/min) | FT08(ln/min) | AT09(%CH4) | JT11(kW) | ET12(V) | IT13(A) | ST14(Hz) | IT15(A) | PT04(bar abs) | PT16(bar abs) | Q CO2pd(ln/min) | Q CO2gd(ln/min) | Q CH4(ln/min) | % vanne gaz
11:14:44.83 | 397.782 | 100 | 58.331 | 0.612 | 84.912 | 34.956 | 150.428 | 37.734 | 13.756 | 230.207 | 19.935 | 52.225 | 19.806 | 1.041 | 3.027 | 0 | 71.052 | 73.7 | 24.2
11:14:45.83 | 397.392 | 100 | 58.479 | 0.654 | 84.035 | 34.811 | 150.539 | 37.636 | 13.763 | 230.207 | 19.945 | 52.195 | 19.815 | 1.065 | 3.02 | 0 | 70.894 | 73.8 | 24.2
11:14:46.83 | 398.959 | 100 | 58.519 | 0.66 | 83.854 | 35.917 | 150.409 | 37.459 | 13.754 | 230.24 | 19.964 | 52.238 | 19.807 | 1.022 | 3.065 | 0 | 70.977 | 73.9 | 24.2
11:14:47.83 | 398.421 | 100 | 58.506 | 0.641 | 84.413 | 36.065 | 150.879 | 37.722 | 13.763 | 230.24 | 20.03 | 52.25 | 19.813 | 1.044 | 3.039 | 0 | 71.114 | 73.7 | 24.2
11:14:48.83 | 398.503 | 100 | 58.584 | 0.617 | 84.363 | 36.296 | 151.061 | 37.558 | 13.764 | 230.273 | 20.052 | 52.205 | 19.824 | 1.044 | 3.042 | 0 | 71.268 | 73.8 | 24.2
11:14:49.83 | 399.11 | 100 | 58.614 | 0.637 | 84.912 | 36.268 | 151.11 | 37.361 | 13.76 | 230.158 | 20.046 | 52.284 | 19.814 | 1.044 | 3.04 | 0 | 71.482 | 73.7 | 24.2
11:14:50.83 | 400.146 | 100 | 58.732 | 0.663 | 85.017 | 36.326 | 151.388 | 37.521 | 13.756 | 230.322 | 20.049 | 52.313 | 19.822 | 1.02 | 3.016 | 0 | 71.687 | 73.8 | 24.2
11:14:51.83 | 399.236 | 100 | 58.732 | 0.621 | 84.534 | 36.833 | 151.461 | 37.718 | 13.765 | 230.207 | 20.063 | 52.284 | 19.819 | 1.048 | 3.044 | 0 | 71.802 | 73.6 | 24.2
11:14:52.83 | 398.652 | 100 | 58.729 | 0.595 | 84.482 | 36.736 | 151.507 | 37.434 | 13.759 | 230.388 | 20.063 | 52.293 | 19.819 | 1.034 | 3.045 | 0 | 71.903 | 73.6 | 24.2
11:14:53.83 | 399.993 | 100 | 58.808 | 0.643 | 85.362 | 36.784 | 151.629 | 37.389 | 13.774 | 230.174 | 20.063 | 52.225 | 19.834 | 1.043 | 3.04 | 0 | 72.003 | 73.6 | 24.2
11:14:54.83 | 399.355 | 100 | 58.864 | 0.671 | 85.168 | 37.379 | 151.727 | 37.595 | 13.755 | 230.355 | 20.049 | 52.23 | 19.811 | 1.043 | 3.058 | 0 | 72.101 | 73.6 | 24.2
11:14:55.83 | 400.211 | 100 | 58.857 | 0.678 | 84.216 | 37.43 | 151.724 | 37.512 | 13.758 | 230.076 | 20.026 | 52.276 | 19.818 | 1.056 | 3.038 | 0 | 72.413 | 73.4 | 24.2
11:14:56.83 | 400.121 | 100 | 59.077 | 0.65 | 84.492 | 37.251 | 150.921 | 37.139 | 13.758 | 230.454 | 20.027 | 52.187 | 19.812 | 1.013 | 3.063 | 0 | 72.139 | 73.5 | 24.2
11:14:57.83 | 399.515 | 100 | 59.084 | 0.645 | 84.163 | 36.815 | 151.056 | 37.434 | 13.759 | 230.125 | 20.02 | 52.165 | 19.815 | 1.039 | 3.072 | 0 | 71.68 | 73.5 | 24.2
11:14:58.83 | 400.264 | 100 | 59.195 | 0.635 | 85.096 | 37.04 | 151.015 | 37.648 | 13.756 | 230.437 | 20.053 | 52.272 | 19.824 | 0.979 | 2.983 | 0 | 71.654 | 73.5 | 24.2
11:14:59.83 | 400.903 | 100 | 59.235 | 0.629 | 84.718 | 37.584 | 150.998 | 37.414 | 13.759 | 230.125 | 20.055 | 52.226 | 19.816 | 1.047 | 3.03 | 0 | 71.707 | 73.4 | 24.2
11:15:00.83 | 400.695 | 100 | 59.333 | 0.64 | 85.316 | 37.826 | 151.104 | 37.2 | 13.758 | 230.47 | 20.099 | 52.169 | 19.81 | 1.023 | 3.045 | 0 | 71.723 | 73.5 | 24.2
11:15:01.83 | 400.389 | 100 | 59.386 | 0.642 | 84.429 | 38.568 | 151.305 | 37.504 | 13.761 | 230.174 | 20.096 | 52.203 | 19.814 | 1.038 | 3.047 | 0 | 71.835 | 73.4 | 24.2
11:15:02.83 | 400.269 | 100 | 59.465 | 0.689 | 84.623 | 38.299 | 151.603 | 37.558 | 13.761 | 230.519 | 20.063 | 52.185 | 19.811 | 1.033 | 3.06 | 0 | 72.019 | 73.5 | 24.2
11:15:03.83 | 401.114 | 100 | 59.514 | 0.672 | 85.398 | 37.967 | 151.524 | 37.237 | 13.755 | 229.977 | 19.942 | 52.199 | 19.811 | 1.045 | 3.009 | 0 | 72.294 | 73.3 | 24.2
moyenne | 399.5515 | 100 | 58.9022 | 0.6447 | 84.6752 | 36.8575 | 151.1694 | 37.4887 | 13.7597 | 230.2564 | 20.032 | 52.2312 | 19.8157 | 1.0361 | 3.0392 | 0 | 71.6874 | 73.59 | 24.2
[14 empty] | ∆p (bar) | 2.0031

## P0C40_1
2024-07-19 |  | PCI diesel (MJ/kg) |  | PCI CH4 (MJ/kg) |  | M CH4 (kg/mol) |  | ν CH4 (m3/mol) |  | % CH4 réel |  | ṁ CH4 (kg/h) |  | DES (%) |  | η elec (%) |  | Cp eau (MJ/m3.K) |  | η therm (%)
11:23 |  | 42.7 |  | 50.03 |  | 0.016 |  | 0.0224 |  | 39.89 |  | 1.7238 |  | 14.8024 |  | 0.0032009 |  | 3.54 |  | 16.4103
temps | TE10(°C) | TE02(°C) | TE03(°C) | FT05(kg/h) | TT07(°C) | FT07(l/min) | FT08(ln/min) | AT09(%CH4) | JT11(kW) | ET12(V) | IT13(A) | ST14(Hz) | IT15(A) | PT04(bar abs) | PT16(bar abs) | Q CO2pd(ln/min) | Q CO2gd(ln/min) | Q CH4(ln/min) | % vanne gaz
11:22:32.43 | 153.021 | 58.187 | 34.366 | 0.359 | 77.826 | 3.447 | 100.748 | 32.067 | 0.001 | 230.076 | 0 | 52.887 | 0 | 0.942 | 3.026 | 0 | 58.084 | 38.5 | 15.5
11:22:33.43 | 152.842 | 58.236 | 34.428 | 0.343 | 77.993 | 3.346 | 100.757 | 32.117 | 0.002 | 229.764 | 0 | 52.822 | 0 | 0.926 | 3.015 | 0 | 58.092 | 38.7 | 15.5
11:22:34.43 | 152.832 | 58.23 | 34.438 | 0.342 | 78.125 | 3.832 | 100.783 | 32.182 | 0 | 230.01 | 0 | 52.914 | 0 | 0.949 | 3.027 | 0 | 58.119 | 38.5 | 15.5
11:22:35.43 | 152.696 | 58.203 | 34.386 | 0.376 | 78.039 | 3.183 | 100.891 | 32.511 | 0.001 | 229.797 | 0 | 52.956 | 0 | 0.942 | 3.031 | 0 | 58.161 | 38.6 | 15.5
11:22:36.43 | 152.445 | 58.184 | 34.326 | 0.371 | 78.411 | 3.282 | 100.651 | 32.137 | 0.001 | 230.109 | 0 | 52.869 | 0 | 0.933 | 3.03 | 0 | 58.212 | 38.7 | 15.5
11:22:37.43 | 152.53 | 58.184 | 34.31 | 0.356 | 78.026 | 3.349 | 100.851 | 31.948 | 0 | 229.797 | 0 | 52.863 | 0.107 | 0.893 | 2.967 | 0 | 58.204 | 38.6 | 15.5
11:22:38.43 | 152.76 | 58.082 | 34.264 | 0.342 | 77.862 | 3.152 | 100.434 | 32.002 | 0.001 | 230.125 | 0 | 52.865 | 0.008 | 0.929 | 3.021 | 0 | 58.028 | 38.7 | 15.5
11:22:39.43 | 152.497 | 58.144 | 34.257 | 0.359 | 78.657 | 3.114 | 100.466 | 31.661 | 0.002 | 229.797 | 0.003 | 52.932 | 0 | 0.958 | 3.011 | 0 | 57.753 | 38.5 | 15.5
11:22:40.43 | 152.44 | 58.111 | 34.248 | 0.359 | 77.934 | 3.193 | 100.533 | 31.702 | 0.001 | 230.125 | 0.006 | 52.918 | 0 | 0.94 | 3.036 | 0 | 57.819 | 38.7 | 15.5
11:22:41.43 | 152.327 | 58.105 | 34.3 | 0.343 | 78.197 | 3.388 | 100.812 | 31.739 | 0.001 | 229.862 | 0.006 | 52.905 | 0 | 0.939 | 3.031 | 0 | 58.015 | 38.7 | 15.5
11:22:42.43 | 152.261 | 58.131 | 34.317 | 0.341 | 78.94 | 3.73 | 100.643 | 31.821 | 0.001 | 230.01 | 0.006 | 52.774 | 0 | 0.946 | 3.033 | 0 | 58.153 | 38.6 | 15.5
11:22:43.43 | 152.526 | 58.157 | 35.437 | 0.343 | 78.453 | 3.293 | 100.921 | 31.817 | 0.001 | 229.895 | 0.006 | 52.834 | 0 | 0.939 | 3.024 | 0 | 58.234 | 38.7 | 15.5
11:22:44.43 | 152.667 | 58.138 | 35.358 | 0.346 | 78.102 | 3.19 | 100.94 | 31.324 | 0.001 | 229.961 | 0.004 | 52.82 | 0 | 0.935 | 3.018 | 0 | 58.27 | 38.6 | 15.5
11:22:45.43 | 152.321 | 58.154 | 35.309 | 0.35 | 78.108 | 3.51 | 100.992 | 31.423 | 0 | 229.944 | 0 | 52.891 | 0 | 0.921 | 3.036 | 0 | 58.304 | 38.7 | 15.5
11:22:46.43 | 152.621 | 58.101 | 35.207 | 0.358 | 77.898 | 3.664 | 101.031 | 31.624 | 0 | 229.977 | 0.005 | 52.798 | 0 | 0.932 | 3.033 | 0 | 58.328 | 38.6 | 15.5
11:22:47.43 | 152.36 | 58.072 | 35.19 | 0.352 | 78.381 | 3.336 | 100.934 | 31.689 | 0.001 | 229.944 | 0.004 | 52.887 | 0 | 0.935 | 3.036 | 0 | 58.349 | 38.6 | 15.5
11:22:48.43 | 152.68 | 58.065 | 35.039 | 0.339 | 77.717 | 3.081 | 101.054 | 31.279 | 0.002 | 229.928 | 0.006 | 52.733 | 0 | 0.921 | 3.008 | 0 | 58.367 | 38.7 | 15.5
11:22:49.43 | 152.281 | 58.069 | 35.029 | 0.351 | 78.181 | 3.014 | 101.134 | 31.205 | 0.001 | 230.043 | 0.008 | 52.867 | 0 | 0.942 | 3.03 | 0 | 58.379 | 38.5 | 15.5
11:22:50.43 | 152.348 | 58.138 | 35.052 | 0.337 | 77.928 | 3.313 | 101.12 | 31.308 | 0 | 229.928 | 0.004 | 52.838 | 0 | 0.926 | 3.049 | 0 | 58.438 | 38.7 | 15.5
11:22:51.43 | 152.515 | 58.141 | 34.997 | 0.351 | 77.037 | 3.344 | 100.902 | 31.423 | 0.001 | 230.01 | 0.009 | 52.897 | 0 | 0.939 | 3.017 | 0 | 58.467 | 38.4 | 15.5
moyenne | 152.5485 | 58.1416 | 34.7129 | 0.3509 | 78.0908 | 3.338 | 100.8299 | 31.749 | 0.0009 | 229.9551 | 0.00335 | 52.8635 | 0.00575 | 0.93435 | 3.024 | 0 | 58.1888 | 38.615 | 15.5
[14 empty] | ∆p (bar) | 2.0896

## P0C40_2
2024-07-19 |  | PCI diesel (MJ/kg) |  | PCI CH4 (MJ/kg) |  | M CH4 (kg/mol) |  | ν CH4 (m3/mol) |  | % CH4 réel |  | ṁ CH4 (kg/h) |  | DES (%) |  | η elec (%) |  | Cp eau (MJ/m3.K) |  | η therm (%)
11:23 |  | 42.7 |  | 50.03 |  | 0.016 |  | 0.0224 |  | 39.974 |  | 1.7534 |  | 14.6154 |  | 0.0035041 |  | 3.54 |  | 15.2652
temps | TE10(°C) | TE02(°C) | TE03(°C) | FT05(kg/h) | TT07(°C) | FT07(l/min) | FT08(ln/min) | AT09(%CH4) | JT11(kW) | ET12(V) | IT13(A) | ST14(Hz) | IT15(A) | PT04(bar abs) | PT16(bar abs) | Q CO2pd(ln/min) | Q CO2gd(ln/min) | Q CH4(ln/min) | % vanne gaz
11:23:26.93 | 151.36 | 58.101 | 35.548 | 0.335 | 78.122 | 3.247 | 101.942 | 30.507 | 0 | 229.714 | 0.005 | 52.857 | 0 | 0.955 | 3.01 | 0 | 58.67 | 39.2 | 16
11:23:27.93 | 151.783 | 58.065 | 35.509 | 0.327 | 78.391 | 3.199 | 102.217 | 30.679 | 0.001 | 230.092 | 0.003 | 52.861 | 0 | 0.952 | 3.003 | 0 | 58.714 | 39.3 | 16
11:23:28.93 | 151.53 | 58.138 | 35.562 | 0.342 | 77.579 | 3.375 | 102.33 | 30.901 | 0.002 | 230.01 | 0.004 | 52.857 | 0 | 0.927 | 3.004 | 0 | 58.747 | 39.2 | 16
11:23:29.93 | 151.767 | 58.052 | 35.946 | 0.364 | 78.588 | 3.08 | 102.222 | 30.264 | 0.002 | 230.01 | 0.003 | 52.885 | 0 | 0.93 | 3.006 | 0 | 58.761 | 39.2 | 16
11:23:30.93 | 151.329 | 58.092 | 35.864 | 0.357 | 78.105 | 3.357 | 102.125 | 30.297 | 0.002 | 229.977 | 0.005 | 52.834 | 0 | 0.938 | 2.997 | 0 | 58.763 | 39.3 | 16
11:23:31.93 | 151.413 | 58.078 | 35.798 | 0.353 | 79.058 | 3.485 | 102.371 | 30.301 | 0.001 | 229.912 | 0.004 | 52.96 | 0 | 0.949 | 3.013 | 0 | 58.794 | 39.2 | 16
11:23:32.93 | 151.688 | 58.095 | 35.785 | 0.367 | 77.333 | 2.666 | 103.023 | 31.065 | 0 | 230.043 | 0.004 | 52.832 | 0 | 0.939 | 3.024 | 0 | 58.799 | 39.2 | 16
11:23:33.93 | 151.296 | 58.065 | 35.693 | 0.362 | 78.342 | 3.38 | 102.34 | 30.351 | 0.001 | 230.043 | 0.003 | 52.82 | 0 | 0.939 | 3.015 | 0 | 58.853 | 39.2 | 16
11:23:34.93 | 151.542 | 58.052 | 35.673 | 0.368 | 77.524 | 3.313 | 102.266 | 30.363 | 0.002 | 229.829 | 0.002 | 52.81 | 0 | 0.926 | 3.032 | 0 | 58.867 | 39.2 | 16
11:23:35.93 | 151.448 | 58.154 | 35.683 | 0.339 | 78.46 | 3.482 | 102.381 | 30.375 | 0.001 | 230.059 | 0.002 | 52.889 | 0 | 0.93 | 2.996 | 0 | 58.87 | 39.1 | 16
11:23:36.93 | 151.602 | 58.187 | 35.765 | 0.347 | 77.556 | 3.267 | 102.368 | 30.486 | 0.001 | 229.846 | 0.003 | 52.903 | 0 | 0.941 | 2.991 | 0 | 58.874 | 39.2 | 16
11:23:37.93 | 151.266 | 58.164 | 35.838 | 0.368 | 79.146 | 3.461 | 102.337 | 30.564 | 0.001 | 230.059 | 0.001 | 52.891 | 0 | 0.942 | 3.013 | 0 | 58.881 | 39.2 | 16
11:23:38.93 | 151.297 | 58.059 | 35.851 | 0.37 | 78.305 | 3.291 | 102.322 | 30.605 | 0 | 230.027 | 0 | 52.861 | 0 | 0.946 | 3.032 | 0 | 58.898 | 39.2 | 16
11:23:39.93 | 151.057 | 58.065 | 35.723 | 0.363 | 78.388 | 3.185 | 102.406 | 30.396 | 0.001 | 230.076 | 0.002 | 52.918 | 0 | 0.946 | 3.019 | 0 | 58.905 | 39.2 | 16
11:23:40.93 | 151.287 | 58.085 | 35.65 | 0.344 | 78.296 | 3.503 | 102.451 | 30.232 | 0.001 | 230.01 | 0.003 | 52.853 | 0 | 0.932 | 3.034 | 0 | 58.904 | 39.2 | 16
11:23:41.93 | 151.311 | 58.052 | 35.522 | 0.328 | 78.053 | 3.36 | 102.379 | 29.998 | 0.001 | 229.928 | 0.002 | 52.832 | 0 | 0.922 | 3.014 | 0 | 58.928 | 39.1 | 16
11:23:42.93 | 151.27 | 58.019 | 35.407 | 0.338 | 78.555 | 3.306 | 102.286 | 30.178 | 0.001 | 229.977 | 0 | 52.908 | 0 | 0.951 | 3.005 | 0 | 58.909 | 39.1 | 16
11:23:43.93 | 151.209 | 58.131 | 35.769 | 0.352 | 77.921 | 3.352 | 102.478 | 30.318 | 0.001 | 229.862 | 0 | 52.855 | 0 | 0.951 | 3.025 | 0 | 58.925 | 39.1 | 16
11:23:44.93 | 151.297 | 58.069 | 35.562 | 0.362 | 77.885 | 3.362 | 102.362 | 30.269 | 0.001 | 230.043 | 0 | 52.851 | 0 | 0.954 | 3.005 | 0 | 58.96 | 39.2 | 16
11:23:45.93 | 151.272 | 58.141 | 35.64 | 0.347 | 78.45 | 3.244 | 102.336 | 30.527 | 0 | 229.747 | 0.088 | 52.887 | 0 | 0.916 | 3.008 | 0 | 58.953 | 39.2 | 16
moyenne | 151.4012 | 58.0932 | 35.6894 | 0.35165 | 78.2029 | 3.2957 | 102.3471 | 30.4338 | 0.001 | 229.9632 | 0.0067 | 52.8682 | 0 | 0.9393 | 3.0123 | 0 | 58.8487 | 39.19 | 16
[14 empty] | ∆p (bar) | 2.073

## P2C40
2024-07-19 |  | PCI diesel (MJ/kg) |  | PCI CH4 (MJ/kg) |  | M CH4 (kg/mol) |  | ν CH4 (m3/mol) |  | % CH4 réel |  | ṁ CH4 (kg/h) |  | DES (%) |  | η elec (%) |  | Cp eau (MJ/m3.K) |  | η therm (%)
11:25 |  | 42.7 |  | 50.03 |  | 0.016 |  | 0.0224 |  | 40.0385 |  | 1.9265 |  | 14.3411 |  | 6.4471 |  | 3.54 |  | 15.1665
temps | TE10(°C) | TE02(°C) | TE03(°C) | FT05(kg/h) | TT07(°C) | FT07(l/min) | FT08(ln/min) | AT09(%CH4) | JT11(kW) | ET12(V) | IT13(A) | ST14(Hz) | IT15(A) | PT04(bar abs) | PT16(bar abs) | Q CO2pd(ln/min) | Q CO2gd(ln/min) | Q CH4(ln/min) | % vanne gaz
11:25:23.43 | 176.667 | 58.141 | 38.022 | 0.381 | 79.656 | 3.697 | 111.877 | 29.336 | 2.019 | 230.174 | 2.904 | 52.774 | 2.947 | 0.965 | 2.927 | 0 | 64.244 | 43.2 | 19.8
11:25:24.43 | 177.085 | 58.193 | 37.957 | 0.418 | 77.842 | 3.902 | 111.88 | 29.443 | 2.013 | 229.912 | 2.901 | 52.735 | 2.941 | 0.963 | 2.938 | 0 | 64.409 | 43.3 | 19.8
11:25:25.43 | 177.515 | 58.256 | 37.986 | 0.338 | 78.493 | 4.106 | 111.928 | 29.398 | 2.016 | 230.257 | 2.903 | 52.731 | 2.944 | 0.967 | 2.94 | 0 | 64.589 | 43.3 | 19.8
11:25:26.43 | 177.355 | 58.151 | 37.983 | 0.393 | 78.618 | 4.014 | 112.302 | 29.57 | 2.016 | 230.076 | 2.903 | 52.784 | 2.942 | 0.941 | 2.941 | 0 | 64.707 | 43.2 | 19.8
11:25:27.43 | 177.401 | 58.207 | 38.029 | 0.404 | 78.578 | 3.771 | 112.358 | 29.521 | 2.014 | 230.191 | 2.898 | 52.634 | 2.946 | 0.946 | 2.946 | 0 | 64.765 | 43.2 | 19.8
11:25:28.43 | 177.611 | 58.197 | 38.098 | 0.343 | 76.939 | 4.973 | 112.328 | 29.353 | 2.017 | 230.125 | 2.908 | 52.784 | 2.945 | 0.937 | 2.943 | 0 | 64.822 | 43.2 | 19.8
11:25:29.43 | 177.316 | 58.23 | 38.075 | 0.397 | 79.695 | 3.832 | 112.153 | 29.242 | 2.018 | 230.47 | 2.906 | 52.847 | 2.95 | 0.967 | 2.926 | 0 | 64.84 | 43.2 | 19.8
11:25:30.43 | 177.55 | 58.213 | 38.111 | 0.402 | 78.844 | 4.121 | 112.357 | 29.497 | 2.014 | 230.01 | 2.907 | 52.69 | 2.957 | 0.965 | 2.934 | 0 | 64.887 | 43.2 | 19.8
11:25:31.43 | 177.894 | 58.161 | 38.141 | 0.357 | 79.169 | 4.196 | 112.467 | 29.341 | 2.017 | 230.306 | 2.898 | 52.69 | 2.949 | 0.954 | 2.932 | 0 | 64.945 | 43.3 | 19.8
11:25:32.43 | 177.513 | 58.21 | 38.315 | 0.341 | 77.179 | 3.861 | 112.541 | 29.357 | 2.013 | 230.092 | 2.905 | 52.666 | 2.941 | 0.965 | 2.933 | 0 | 65.025 | 43.3 | 19.8
11:25:33.43 | 177.412 | 58.184 | 38.367 | 0.386 | 79.304 | 3.741 | 112.615 | 29.361 | 2.013 | 230.043 | 2.898 | 52.786 | 2.945 | 0.947 | 2.941 | 0 | 65.075 | 43.2 | 19.8
11:25:34.43 | 177.964 | 58.23 | 38.43 | 0.394 | 78.664 | 3.855 | 112.453 | 29.414 | 2.012 | 229.813 | 2.898 | 52.698 | 2.943 | 0.974 | 2.919 | 0 | 64.845 | 43 | 19.8
11:25:35.43 | 177.551 | 58.269 | 38.446 | 0.331 | 79.261 | 3.87 | 112.112 | 29.242 | 2.015 | 230.24 | 2.9 | 52.666 | 2.947 | 0.96 | 2.921 | 0 | 64.413 | 43 | 19.8
11:25:36.43 | 177.406 | 58.213 | 38.479 | 0.392 | 78.65 | 3.917 | 111.948 | 29.501 | 2.015 | 229.944 | 2.902 | 52.774 | 2.945 | 0.966 | 2.91 | 0 | 64.265 | 43.3 | 19.8
11:25:37.43 | 177.611 | 58.2 | 38.485 | 0.409 | 78.887 | 4.044 | 112.237 | 29.591 | 2.013 | 230.388 | 2.905 | 52.907 | 2.938 | 0.955 | 2.93 | 0 | 64.412 | 43.2 | 19.8
11:25:38.43 | 177.513 | 58.216 | 38.436 | 0.367 | 78.076 | 3.853 | 112.277 | 29.575 | 2.015 | 229.977 | 2.913 | 52.707 | 2.942 | 0.971 | 2.937 | 0 | 64.605 | 43.3 | 19.8
11:25:39.43 | 177.653 | 58.322 | 38.38 | 0.352 | 79.472 | 3.98 | 112.319 | 29.587 | 2.015 | 230.322 | 2.903 | 52.79 | 2.947 | 0.964 | 2.93 | 0 | 64.721 | 43.2 | 19.8
11:25:40.43 | 177.755 | 58.338 | 38.259 | 0.413 | 79.245 | 4.123 | 112.246 | 29.607 | 2.015 | 229.994 | 2.903 | 52.749 | 2.943 | 0.979 | 2.929 | 0 | 64.785 | 43.1 | 19.8
11:25:41.43 | 177.665 | 58.322 | 38.321 | 0.366 | 78.21 | 4.412 | 112.453 | 29.677 | 2.015 | 230.322 | 2.905 | 52.666 | 2.946 | 0.976 | 2.931 | 0 | 64.841 | 43.2 | 19.8
11:25:42.43 | 177.812 | 58.322 | 38.262 | 0.374 | 77.954 | 4.077 | 112.541 | 29.636 | 2.016 | 229.944 | 2.902 | 52.737 | 2.944 | 0.966 | 2.94 | 0 | 64.879 | 43.2 | 19.8
moyenne | 177.5124 | 58.2288 | 38.2291 | 0.3779 | 78.6368 | 4.0172 | 112.2696 | 29.4624 | 2.015 | 230.13 | 2.9031 | 52.7408 | 2.9451 | 0.9614 | 2.9324 | 0 | 64.7037 | 43.205 | 19.8
[14 empty] | ∆p (bar) | 1.971

## P4C40
2024-07-19 |  | PCI diesel (MJ/kg) |  | PCI CH4 (MJ/kg) |  | M CH4 (kg/mol) |  | ν CH4 (m3/mol) |  | % CH4 réel |  | ṁ CH4 (kg/h) |  | DES (%) |  | η elec (%) |  | Cp eau (MJ/m3.K) |  | η therm (%)
11:31 |  | 42.7 |  | 50.03 |  | 0.016 |  | 0.0224 |  | 39.9987 |  | 2.12 |  | 14.572 |  | 12.0742 |  | 3.54 |  | 11.2199
temps | TE10(°C) | TE02(°C) | TE03(°C) | FT05(kg/h) | TT07(°C) | FT07(l/min) | FT08(ln/min) | AT09(%CH4) | JT11(kW) | ET12(V) | IT13(A) | ST14(Hz) | IT15(A) | PT04(bar abs) | PT16(bar abs) | Q CO2pd(ln/min) | Q CO2gd(ln/min) | Q CH4(ln/min) | % vanne gaz
11:30:55.63 | 216.411 | 58.187 | 46.945 | 0.47 | 79.879 | 5.86 | 123.376 | 30.088 | 4.169 | 230.257 | 6.129 | 52.566 | 5.975 | 0.989 | 3.329 | 0 | 71.607 | 47.6 | 13.5
11:30:56.63 | 216.161 | 58.151 | 46.961 | 0.417 | 79.321 | 6.012 | 123.172 | 30.379 | 4.161 | 229.994 | 6.125 | 52.567 | 5.968 | 0.984 | 3.344 | 0 | 70.973 | 47.9 | 13.5
11:30:57.63 | 216.399 | 58.144 | 46.997 | 0.37 | 80.033 | 5.941 | 123.181 | 30.154 | 4.169 | 230.322 | 6.163 | 52.479 | 5.971 | 0.992 | 3.33 | 0 | 71.054 | 47.7 | 13.5
11:30:58.63 | 216.363 | 58.18 | 47.089 | 0.35 | 79.593 | 5.741 | 123.603 | 30.273 | 4.159 | 229.912 | 6.175 | 52.703 | 5.976 | 0.994 | 3.317 | 0 | 71.348 | 47.8 | 13.5
11:30:59.63 | 216.282 | 58.108 | 47.155 | 0.461 | 78.943 | 5.607 | 123.536 | 30.24 | 4.169 | 230.372 | 6.187 | 52.441 | 5.961 | 1.026 | 3.271 | 0 | 71.543 | 47.7 | 13.5
11:31:00.63 | 215.963 | 58.147 | 47.283 | 0.473 | 79.199 | 5.522 | 123.505 | 30.297 | 4.16 | 229.994 | 6.036 | 52.627 | 5.973 | 0.981 | 3.325 | 0 | 71.641 | 47.8 | 13.5
11:31:01.63 | 216.255 | 58.154 | 47.188 | 0.368 | 79.488 | 5.576 | 123.749 | 30.219 | 4.167 | 230.24 | 6.049 | 52.623 | 5.972 | 0.965 | 3.33 | 0 | 71.702 | 47.7 | 13.5
11:31:02.63 | 215.902 | 58.18 | 47.083 | 0.353 | 79.373 | 6.003 | 123.944 | 30.174 | 4.16 | 230.027 | 6.037 | 52.554 | 5.977 | 0.98 | 3.335 | 0 | 71.759 | 47.8 | 13.5
11:31:03.63 | 216.082 | 58.157 | 46.935 | 0.419 | 79.938 | 5.783 | 124.039 | 30.326 | 4.166 | 230.257 | 6.05 | 52.627 | 5.973 | 0.961 | 3.381 | 0 | 71.796 | 47.8 | 13.5
11:31:04.63 | 216.197 | 58.144 | 46.833 | 0.505 | 78.443 | 5.806 | 124.161 | 30.314 | 4.16 | 229.961 | 6.038 | 52.52 | 5.972 | 0.98 | 3.335 | 0 | 71.872 | 47.7 | 13.5
11:31:05.63 | 216.165 | 58.095 | 46.902 | 0.466 | 79.324 | 6.14 | 124.009 | 30.4 | 4.168 | 230.306 | 6.055 | 52.571 | 5.977 | 0.995 | 3.347 | 0 | 71.925 | 47.6 | 13.5
11:31:06.63 | 216.557 | 58.092 | 46.758 | 0.37 | 79.419 | 5.944 | 124.003 | 29.989 | 4.16 | 230.027 | 6.038 | 52.56 | 5.971 | 0.989 | 3.351 | 0 | 72.027 | 47.6 | 13.5
11:31:07.63 | 216.448 | 58.078 | 46.767 | 0.34 | 79.248 | 6.062 | 124.231 | 30.445 | 4.169 | 230.289 | 6.052 | 52.564 | 5.975 | 0.982 | 3.346 | 0 | 72.146 | 47.7 | 13.5
11:31:08.63 | 216.213 | 58.082 | 46.741 | 0.381 | 78.834 | 5.898 | 124.178 | 30.08 | 4.158 | 229.862 | 6.037 | 52.5 | 5.971 | 1.002 | 3.333 | 0 | 72.283 | 47.5 | 13.5
11:31:09.63 | 216.274 | 58.078 | 46.804 | 0.46 | 79.62 | 6.049 | 123.689 | 30.63 | 4.169 | 230.388 | 6.054 | 52.489 | 5.958 | 1.011 | 3.313 | 0 | 71.892 | 47.7 | 13.5
11:31:10.63 | 216.308 | 58.098 | 46.922 | 0.507 | 78.65 | 5.787 | 123.198 | 30.178 | 4.159 | 229.879 | 6.038 | 52.477 | 5.968 | 0.981 | 3.31 | 0 | 71.089 | 47.6 | 13.5
11:31:11.63 | 216.467 | 58.144 | 46.935 | 0.501 | 79.321 | 6.028 | 123.194 | 30.285 | 4.166 | 230.191 | 6.047 | 52.487 | 5.971 | 0.972 | 3.331 | 0 | 70.917 | 47.7 | 13.5
11:31:12.63 | 216.724 | 58.269 | 46.968 | 0.382 | 79.945 | 5.836 | 123.453 | 30.441 | 4.164 | 230.043 | 6.051 | 52.601 | 5.97 | 1.002 | 3.327 | 0 | 71.19 | 47.7 | 13.5
11:31:13.63 | 216.316 | 58.17 | 47.106 | 0.399 | 78.164 | 5.883 | 123.61 | 29.25 | 4.164 | 230.191 | 6.053 | 52.585 | 5.97 | 1.004 | 3.321 | 0 | 71.399 | 47.9 | 13.5
11:31:14.63 | 216.625 | 58.124 | 47.204 | 0.482 | 79.721 | 6.054 | 123.586 | 30.515 | 4.165 | 230.076 | 6.053 | 52.692 | 5.966 | 0.991 | 3.333 | 0 | 71.517 | 47.9 | 13.5
moyenne | 216.3056 | 58.1391 | 46.9788 | 0.4237 | 79.3228 | 5.8766 | 123.6709 | 30.2338 | 4.1641 | 230.1294 | 6.0734 | 52.5617 | 5.9707 | 0.98905 | 3.3305 | 0 | 71.584 | 47.72 | 13.5
[14 empty] | ∆p (bar) | 2.3414

## P6C40
2024-07-19 |  | PCI diesel (MJ/kg) |  | PCI CH4 (MJ/kg) |  | M CH4 (kg/mol) |  | ν CH4 (m3/mol) |  | % CH4 réel |  | ṁ CH4 (kg/h) |  | DES (%) |  | η elec (%) |  | Cp eau (MJ/m3.K) |  | η therm (%)
11:37 |  | 42.7 |  | 50.03 |  | 0.016 |  | 0.0224 |  | 38.6582 |  | 2.3179 |  | 14.8344 |  | 15.5846 |  | 3.54 |  | 6.537
temps | TE10(°C) | TE02(°C) | TE03(°C) | FT05(kg/h) | TT07(°C) | FT07(l/min) | FT08(ln/min) | AT09(%CH4) | JT11(kW) | ET12(V) | IT13(A) | ST14(Hz) | IT15(A) | PT04(bar abs) | PT16(bar abs) | Q CO2pd(ln/min) | Q CO2gd(ln/min) | Q CH4(ln/min) | % vanne gaz
11:37:03.53 | 252.399 | 58.545 | 53.344 | 0.444 | 80.428 | 8.318 | 139.897 | 30.088 | 5.889 | 230.174 | 8.532 | 52.37 | 8.484 | 1.018 | 3.238 | 0 | 82.269 | 52 | 19.7
11:37:04.53 | 252.441 | 58.558 | 53.344 | 0.426 | 78.391 | 8.178 | 139.852 | 29.956 | 5.893 | 230.224 | 8.532 | 52.368 | 8.483 | 1.027 | 3.228 | 0 | 82.301 | 52 | 19.7
11:37:05.53 | 252.592 | 58.552 | 53.413 | 0.528 | 80.539 | 8.406 | 139.747 | 30.01 | 5.893 | 230.191 | 8.53 | 52.463 | 8.484 | 1.015 | 3.224 | 0 | 82.281 | 52 | 19.7
11:37:06.53 | 253.167 | 58.568 | 53.4 | 0.502 | 80.26 | 8.239 | 139.869 | 30.199 | 5.897 | 230.421 | 8.527 | 52.424 | 8.495 | 1.017 | 3.222 | 0 | 82.276 | 52 | 19.7
11:37:07.53 | 252.629 | 58.571 | 53.374 | 0.402 | 80.125 | 7.984 | 139.873 | 30.104 | 5.893 | 230.24 | 8.537 | 52.424 | 8.483 | 1.025 | 3.233 | 0 | 82.296 | 51.9 | 19.7
11:37:08.53 | 252.376 | 58.575 | 53.436 | 0.461 | 80.076 | 8.214 | 139.724 | 29.829 | 5.899 | 230.339 | 8.526 | 52.366 | 8.487 | 1.031 | 3.22 | 0 | 82.301 | 51.8 | 19.7
11:37:09.53 | 252.232 | 58.575 | 53.39 | 0.515 | 80.237 | 8.313 | 139.911 | 30.022 | 5.896 | 230.224 | 8.536 | 52.43 | 8.484 | 1.009 | 3.233 | 0 | 82.32 | 52 | 19.7
11:37:10.53 | 253.137 | 58.591 | 53.41 | 0.421 | 79.123 | 8.431 | 139.886 | 30.215 | 5.897 | 230.289 | 8.532 | 52.339 | 8.482 | 1 | 3.24 | 0 | 82.34 | 51.9 | 19.7
11:37:11.53 | 253.137 | 58.581 | 53.542 | 0.508 | 80.204 | 8.285 | 139.667 | 29.846 | 5.897 | 230.273 | 8.537 | 52.465 | 8.492 | 1.004 | 3.242 | 0 | 82.34 | 51.9 | 19.7
11:37:12.53 | 252.429 | 58.571 | 53.479 | 0.51 | 78.903 | 8.158 | 139.903 | 29.8 | 5.894 | 230.306 | 8.527 | 52.351 | 8.484 | 1.031 | 3.229 | 0 | 82.317 | 51.8 | 19.7
11:37:13.53 | 252.457 | 58.548 | 53.512 | 0.422 | 79.564 | 8.788 | 139.848 | 30.071 | 5.897 | 230.388 | 8.484 | 52.426 | 8.482 | 1.051 | 3.217 | 0 | 82.341 | 51.9 | 19.7
11:37:14.53 | 251.98 | 58.519 | 53.499 | 0.516 | 79.353 | 8.781 | 141.819 | 30.228 | 5.894 | 230.421 | 8.632 | 52.457 | 8.485 | 1.019 | 3.215 | 0 | 82.322 | 52 | 19.7
11:37:15.53 | 252.388 | 58.348 | 53.486 | 0.503 | 79.771 | 8.262 | 139.522 | 29.685 | 5.899 | 230.503 | 8.661 | 52.355 | 8.484 | 0.992 | 3.24 | 0 | 82.354 | 52 | 19.7
11:37:16.53 | 252.515 | 58.502 | 53.542 | 0.444 | 79.304 | 8.247 | 139.88 | 29.842 | 5.893 | 230.372 | 8.609 | 52.412 | 8.491 | 1.02 | 3.234 | 0 | 82.363 | 51.8 | 19.7
11:37:17.53 | 252.717 | 58.496 | 53.469 | 0.519 | 79.866 | 8.204 | 139.544 | 30.043 | 5.894 | 230.421 | 8.678 | 52.276 | 8.483 | 1.027 | 3.223 | 0 | 82.389 | 51.8 | 19.7
11:37:18.53 | 252.781 | 58.515 | 53.64 | 0.436 | 80.48 | 8.089 | 139.675 | 29.612 | 5.888 | 230.076 | 8.521 | 52.357 | 8.486 | 1.021 | 3.232 | 0 | 82.377 | 52 | 19.7
11:37:19.53 | 252.135 | 58.515 | 53.581 | 0.466 | 80.792 | 8.209 | 139.881 | 29.87 | 5.899 | 230.503 | 8.54 | 52.309 | 8.483 | 1.018 | 3.215 | 0 | 82.382 | 51.7 | 19.7
11:37:20.53 | 252.37 | 58.476 | 53.749 | 0.504 | 81.009 | 8.324 | 139.873 | 30.527 | 5.891 | 230.092 | 8.516 | 52.368 | 8.482 | 1.031 | 3.218 | 0 | 82.409 | 51.8 | 19.7
11:37:21.53 | 252.285 | 58.532 | 53.683 | 0.431 | 80.185 | 8.438 | 139.847 | 29.833 | 5.9 | 230.7 | 8.546 | 52.497 | 8.483 | 1.015 | 3.243 | 0 | 82.387 | 51.8 | 19.7
11:37:22.53 | 251.693 | 58.509 | 53.663 | 0.503 | 80.286 | 8.61 | 139.883 | 29.698 | 5.89 | 230.289 | 8.528 | 52.323 | 8.485 | 0.991 | 3.252 | 0 | 82.389 | 51.7 | 19.7
moyenne | 252.493 | 58.5323 | 53.4978 | 0.47305 | 79.9448 | 8.3239 | 139.905 | 29.9739 | 5.8947 | 230.3223 | 8.5515 | 52.389 | 8.4851 | 1.0181 | 3.2299 | 0 | 82.3377 | 51.89 | 19.7
[14 empty] | ∆p (bar) | 2.2118

## P8C40
2024-07-19 |  | PCI diesel (MJ/kg) |  | PCI CH4 (MJ/kg) |  | M CH4 (kg/mol) |  | ν CH4 (m3/mol) |  | % CH4 réel |  | ṁ CH4 (kg/h) |  | DES (%) |  | η elec (%) |  | Cp eau (MJ/m3.K) |  | η therm (%)
11:42 |  | 42.7 |  | 50.03 |  | 0.016 |  | 0.0224 |  | 40.5971 |  | 2.5509 |  | 14.6385 |  | 19.0431 |  | 3.54 |  | -2.1409
temps | TE10(°C) | TE02(°C) | TE03(°C) | FT05(kg/h) | TT07(°C) | FT07(l/min) | FT08(ln/min) | AT09(%CH4) | JT11(kW) | ET12(V) | IT13(A) | ST14(Hz) | IT15(A) | PT04(bar abs) | PT16(bar abs) | Q CO2pd(ln/min) | Q CO2gd(ln/min) | Q CH4(ln/min) | % vanne gaz
11:41:31.33 | 294.105 | 59.294 | 60.326 | 0.466 | 81.591 | 13.706 | 146.527 | 27.238 | 7.905 | 230.355 | 11.442 | 52.303 | 11.388 | 1.03 | 3.11 | 0 | 83.562 | 57.1 | 23.3
11:41:32.33 | 293.869 | 59.324 | 60.355 | 0.547 | 81.157 | 13.232 | 146.566 | 27.406 | 7.911 | 230.667 | 11.457 | 52.412 | 11.386 | 1.019 | 3.124 | 0 | 83.54 | 57.2 | 23.3
11:41:33.33 | 293.999 | 59.419 | 60.421 | 0.487 | 81.594 | 13.144 | 146.533 | 27.18 | 7.907 | 230.454 | 11.448 | 52.345 | 11.389 | 1.037 | 3.106 | 0 | 83.538 | 57.2 | 23.3
11:41:34.33 | 293.998 | 59.422 | 60.303 | 0.574 | 81.571 | 13.48 | 146.697 | 27.603 | 7.913 | 230.7 | 11.455 | 52.337 | 11.39 | 1.023 | 3.112 | 0 | 83.556 | 57 | 23.3
11:41:35.33 | 293.636 | 59.373 | 60.332 | 0.497 | 81.893 | 13.615 | 146.657 | 27.217 | 7.903 | 230.24 | 11.433 | 52.295 | 11.387 | 1.03 | 3.131 | 0 | 83.551 | 57.2 | 23.3
11:41:36.33 | 293.421 | 59.383 | 60.408 | 0.491 | 81.338 | 13.354 | 146.699 | 27.665 | 7.913 | 230.7 | 11.516 | 52.256 | 11.388 | 1.031 | 3.123 | 0 | 83.541 | 57.1 | 23.3
11:41:37.33 | 293.328 | 59.422 | 60.424 | 0.518 | 80.247 | 13.303 | 146.744 | 27.152 | 7.905 | 230.339 | 11.53 | 52.327 | 11.394 | 1.044 | 3.123 | 0 | 83.56 | 57 | 23.3
11:41:38.33 | 293.75 | 59.416 | 60.552 | 0.47 | 81.755 | 13.48 | 146.651 | 27.681 | 7.916 | 230.733 | 11.367 | 52.445 | 11.378 | 1.037 | 3.112 | 0 | 83.55 | 57.2 | 23.3
11:41:39.33 | 294.486 | 59.402 | 60.588 | 0.57 | 80.717 | 13.691 | 146.414 | 27.287 | 7.902 | 230.289 | 11.334 | 52.284 | 11.382 | 1.017 | 3.133 | 0 | 83.575 | 57 | 23.3
11:41:40.33 | 294.224 | 59.425 | 60.687 | 0.479 | 81.308 | 13.863 | 146.499 | 27.579 | 7.913 | 230.684 | 11.358 | 52.317 | 11.385 | 1.046 | 3.122 | 0 | 83.572 | 57.2 | 23.3
11:41:41.33 | 294.389 | 59.422 | 60.726 | 0.568 | 82.011 | 13.341 | 146.642 | 27.879 | 7.905 | 230.404 | 11.375 | 52.386 | 11.383 | 1.011 | 3.137 | 0 | 83.561 | 57 | 23.3
11:41:42.33 | 294.577 | 59.478 | 60.759 | 0.465 | 81.541 | 13.595 | 146.549 | 27.386 | 7.916 | 230.749 | 11.568 | 52.483 | 11.385 | 1.014 | 3.112 | 0 | 83.57 | 57.2 | 23.3
11:41:43.33 | 294.85 | 59.232 | 60.769 | 0.527 | 81.922 | 13.638 | 146.673 | 27.616 | 7.904 | 230.339 | 11.573 | 52.382 | 11.386 | 1.048 | 3.127 | 0 | 83.584 | 57.2 | 23.3
11:41:44.33 | 294.268 | 59.416 | 60.654 | 0.505 | 81.499 | 13.338 | 146.709 | 27.291 | 7.914 | 230.601 | 11.457 | 52.323 | 11.391 | 1.051 | 3.115 | 0 | 83.568 | 57 | 23.3
11:41:45.33 | 294.232 | 59.475 | 60.693 | 0.518 | 79.771 | 13.503 | 146.664 | 27.616 | 7.902 | 230.273 | 11.439 | 52.299 | 11.389 | 1.048 | 3.131 | 0 | 83.597 | 57.2 | 23.3
11:41:46.33 | 294.11 | 59.478 | 60.641 | 0.535 | 81.489 | 13.806 | 146.598 | 27.172 | 7.914 | 230.585 | 11.456 | 52.386 | 11.386 | 1.05 | 3.12 | 0 | 83.593 | 57.1 | 23.3
11:41:47.33 | 294.374 | 59.429 | 60.565 | 0.481 | 81.679 | 13.484 | 146.677 | 27.513 | 7.902 | 230.273 | 11.438 | 52.278 | 11.392 | 1.044 | 3.132 | 0 | 83.595 | 57 | 23.3
11:41:48.33 | 294.103 | 59.425 | 60.575 | 0.518 | 80.694 | 12.915 | 146.809 | 27.135 | 7.913 | 230.569 | 11.455 | 52.26 | 11.387 | 1.035 | 3.139 | 0 | 83.605 | 57.2 | 23.3
11:41:49.33 | 293.976 | 59.501 | 60.431 | 0.523 | 80.116 | 13.343 | 146.474 | 27.345 | 7.902 | 230.24 | 11.435 | 52.368 | 11.383 | 1.047 | 3.111 | 0 | 83.619 | 57.2 | 23.3
11:41:50.33 | 294.089 | 59.527 | 60.404 | 0.512 | 81.886 | 13.87 | 146.534 | 27.209 | 7.913 | 230.585 | 11.453 | 52.305 | 11.388 | 1.036 | 3.121 | 0 | 83.613 | 57 | 23.3
moyenne | 294.0892 | 59.4131 | 60.5307 | 0.51255 | 81.2889 | 13.4851 | 146.6158 | 27.4085 | 7.9086 | 230.489 | 11.4495 | 52.3395 | 11.3869 | 1.0349 | 3.1221 | 0 | 83.5725 | 57.115 | 23.3
[14 empty] | ∆p (bar) | 2.0872

## P10C40
2024-07-19 |  | PCI diesel (MJ/kg) |  | PCI CH4 (MJ/kg) |  | M CH4 (kg/mol) |  | ν CH4 (m3/mol) |  | % CH4 réel |  | ṁ CH4 (kg/h) |  | DES (%) |  | η elec (%) |  | Cp eau (MJ/m3.K) |  | η therm (%)
11:44 |  | 42.7 |  | 50.03 |  | 0.016 |  | 0.0224 |  | 42.2709 |  | 2.8378 |  | 13.7126 |  | 21.9753 |  | 3.54 |  | -18.064
temps | TE10(°C) | TE02(°C) | TE03(°C) | FT05(kg/h) | TT07(°C) | FT07(l/min) | FT08(ln/min) | AT09(%CH4) | JT11(kW) | ET12(V) | IT13(A) | ST14(Hz) | IT15(A) | PT04(bar abs) | PT16(bar abs) | Q CO2pd(ln/min) | Q CO2gd(ln/min) | Q CH4(ln/min) | % vanne gaz
11:44:11.73 | 339.62 | 60.68 | 66.732 | 0.507 | 81.045 | 22.132 | 156.729 | 30.823 | 10.049 | 230.273 | 14.578 | 52.424 | 14.399 | 1.047 | 2.99 | 0 | 86.13 | 63.2 | 27.1
11:44:12.73 | 339.555 | 60.743 | 66.732 | 0.485 | 83.059 | 22.531 | 156.799 | 30.95 | 10.04 | 229.912 | 14.556 | 52.414 | 14.397 | 1.068 | 3.001 | 0 | 86.143 | 63.2 | 27.1
11:44:13.73 | 339.463 | 60.73 | 66.765 | 0.603 | 82.645 | 22.6 | 156.598 | 30.642 | 10.048 | 230.322 | 14.581 | 52.25 | 14.4 | 1.071 | 3.018 | 0 | 86.141 | 63.2 | 27.1
11:44:14.73 | 338.594 | 60.759 | 66.784 | 0.508 | 83.013 | 22.72 | 156.744 | 31.004 | 10.035 | 230.043 | 14.613 | 52.26 | 14.398 | 1.053 | 2.999 | 0 | 86.145 | 63.1 | 27.1
11:44:15.73 | 338.594 | 60.825 | 66.774 | 0.544 | 83.486 | 21.854 | 156.627 | 30.741 | 10.048 | 230.289 | 14.665 | 52.347 | 14.403 | 1.071 | 3.008 | 0 | 86.138 | 63.1 | 27.1
11:44:16.73 | 338.879 | 60.825 | 66.755 | 0.513 | 82.573 | 22.385 | 156.636 | 30.971 | 10.039 | 230.109 | 14.665 | 52.366 | 14.399 | 1.057 | 3.009 | 0 | 86.144 | 63.1 | 27.1
11:44:17.73 | 339.6 | 60.792 | 66.811 | 0.55 | 82.924 | 22.535 | 156.657 | 30.885 | 10.049 | 230.306 | 14.691 | 52.252 | 14.4 | 1.049 | 3.012 | 0 | 86.139 | 63 | 27.1
11:44:18.73 | 340.015 | 60.776 | 66.866 | 0.513 | 82.957 | 22.354 | 156.664 | 30.835 | 10.04 | 230.174 | 14.68 | 52.337 | 14.395 | 1.043 | 3 | 0 | 86.158 | 63 | 27.1
11:44:19.73 | 340.016 | 60.651 | 66.876 | 0.556 | 83.329 | 22.902 | 156.469 | 31.069 | 10.05 | 230.289 | 14.666 | 52.412 | 14.402 | 1.047 | 3.016 | 0 | 86.127 | 63 | 27.1
11:44:20.73 | 339.635 | 60.772 | 66.847 | 0.498 | 82.373 | 22.82 | 156.617 | 30.712 | 10.041 | 230.257 | 14.659 | 52.343 | 14.394 | 1.047 | 2.996 | 0 | 86.132 | 63 | 27.1
11:44:21.73 | 340.216 | 60.772 | 66.896 | 0.533 | 82.455 | 22.935 | 156.768 | 31.176 | 10.047 | 230.339 | 14.707 | 52.357 | 14.406 | 1.059 | 2.997 | 0 | 86.139 | 63.1 | 27.1
11:44:22.73 | 339.468 | 60.772 | 66.932 | 0.5 | 82.34 | 22.311 | 156.624 | 30.868 | 10.039 | 230.24 | 14.7 | 52.234 | 14.394 | 1.009 | 2.94 | 0 | 86.128 | 62.9 | 27.1
11:44:23.73 | 339.774 | 60.782 | 67.021 | 0.536 | 81.916 | 22.802 | 156.563 | 27.862 | 10.046 | 230.158 | 14.571 | 52.317 | 14.388 | 1.05 | 3.001 | 0 | 86.122 | 63.1 | 27.1
11:44:24.73 | 339.028 | 60.766 | 67.175 | 0.527 | 82.037 | 22.541 | 156.582 | 31.045 | 10.04 | 230.372 | 14.58 | 52.38 | 14.386 | 1.038 | 3.003 | 0 | 86.125 | 63 | 27.1
11:44:25.73 | 339.738 | 60.812 | 67.1 | 0.549 | 82.681 | 22.25 | 156.53 | 30.765 | 10.047 | 230.257 | 14.578 | 52.301 | 14.398 | 1.042 | 3.01 | 0 | 86.152 | 63 | 27.1
11:44:26.73 | 340.419 | 60.802 | 67.096 | 0.533 | 82.898 | 23.093 | 156.458 | 31.217 | 10.044 | 230.454 | 14.589 | 52.355 | 14.39 | 1.044 | 2.995 | 0 | 86.128 | 63.1 | 27.1
11:44:27.73 | 339.217 | 60.805 | 67.165 | 0.549 | 82.888 | 23.357 | 156.623 | 30.852 | 10.042 | 230.174 | 14.575 | 52.319 | 14.385 | 1.046 | 2.993 | 0 | 86.119 | 63.1 | 27.1
11:44:28.73 | 339.802 | 60.802 | 67.159 | 0.534 | 82.422 | 22.758 | 156.737 | 31.209 | 10.045 | 230.339 | 14.585 | 52.386 | 14.386 | 1.043 | 3.002 | 0 | 86.125 | 63.1 | 27.1
11:44:29.73 | 339.232 | 60.805 | 67.172 | 0.518 | 82.649 | 23.445 | 156.796 | 31.057 | 10.043 | 230.125 | 14.575 | 52.459 | 14.389 | 1.056 | 2.993 | 0 | 86.124 | 63.1 | 27.1
11:44:30.73 | 339.729 | 60.802 | 67.185 | 0.512 | 82.373 | 23.389 | 156.731 | 31.086 | 10.047 | 230.339 | 14.587 | 52.321 | 14.391 | 1.05 | 3.028 | 0 | 86.125 | 63 | 27.1
moyenne | 339.5297 | 60.7736 | 66.9421 | 0.5284 | 82.6031 | 22.6857 | 156.6476 | 30.7885 | 10.0439 | 230.2385 | 14.62 | 52.3417 | 14.395 | 1.0495 | 3.0006 | 0 | 86.1342 | 63.07 | 27.1
[14 empty] | ∆p (bar) | 1.9511

## P12C40
2024-07-19 |  | PCI diesel (MJ/kg) |  | PCI CH4 (MJ/kg) |  | M CH4 (kg/mol) |  | ν CH4 (m3/mol) |  | % CH4 réel |  | ṁ CH4 (kg/h) |  | DES (%) |  | η elec (%) |  | Cp eau (MJ/m3.K) |  | η therm (%)
11:45 |  | 42.7 |  | 50.03 |  | 0.016 |  | 0.0224 |  | 44.1192 |  | 3.047 |  | 13.6626 |  | 23.9916 |  | 3.54 |  | -24.1471
temps | TE10(°C) | TE02(°C) | TE03(°C) | FT05(kg/h) | TT07(°C) | FT07(l/min) | FT08(ln/min) | AT09(%CH4) | JT11(kW) | ET12(V) | IT13(A) | ST14(Hz) | IT15(A) | PT04(bar abs) | PT16(bar abs) | Q CO2pd(ln/min) | Q CO2gd(ln/min) | Q CH4(ln/min) | % vanne gaz
11:45:07.43 | 369.372 | 61.416 | 68.489 | 0.546 | 81.702 | 26.345 | 160.603 | 31.184 | 11.775 | 230.092 | 17.044 | 52.585 | 16.947 | 1.048 | 2.899 | 0 | 84.708 | 67.7 | 30.1
11:45:08.43 | 371.228 | 61.406 | 68.529 | 0.607 | 83.687 | 26.485 | 160.773 | 31.336 | 11.766 | 230.24 | 17.043 | 52.351 | 16.94 | 1.7 | 2.821 | 0 | 84.76 | 67.7 | 30.1
11:45:09.43 | 369.789 | 61.377 | 68.581 | 0.546 | 82.695 | 26.643 | 160.331 | 34.001 | 11.768 | 230.24 | 17.047 | 52.311 | 16.936 | 1.067 | 2.888 | 0 | 84.868 | 67.7 | 30.1
11:45:10.43 | 370.001 | 61.383 | 68.562 | 0.57 | 83.256 | 26.823 | 160.394 | 31.279 | 11.76 | 230.388 | 17.053 | 52.209 | 16.927 | 1.071 | 2.879 | 0 | 84.763 | 67.6 | 30.1
11:45:11.43 | 369.314 | 61.41 | 68.64 | 0.525 | 83.079 | 26.82 | 160.35 | 31.39 | 11.764 | 230.125 | 17.052 | 52.325 | 16.93 | 1.052 | 2.893 | 0 | 84.858 | 67.7 | 30.1
11:45:12.43 | 369.57 | 61.482 | 68.729 | 0.587 | 82.99 | 26.746 | 160.543 | 31.123 | 11.761 | 230.372 | 17.054 | 52.404 | 16.94 | 1.065 | 2.883 | 0 | 84.824 | 67.6 | 30.1
11:45:13.43 | 369.923 | 61.492 | 68.831 | 0.577 | 82.8 | 27.319 | 160.707 | 31.496 | 11.768 | 230.174 | 17.043 | 52.301 | 16.941 | 1.065 | 2.893 | 0 | 84.892 | 67.5 | 30.1
11:45:14.43 | 370.606 | 61.511 | 68.818 | 0.593 | 83.723 | 27.053 | 160.638 | 31.423 | 11.766 | 230.421 | 17.056 | 52.362 | 16.931 | 1.065 | 2.874 | 0 | 84.903 | 67.7 | 30.1
11:45:15.43 | 369.904 | 61.531 | 68.893 | 0.592 | 83.47 | 26.904 | 160.536 | 30.203 | 11.772 | 230.174 | 17.043 | 52.339 | 16.948 | 1.074 | 2.905 | 0 | 84.907 | 67.7 | 30.1
11:45:16.43 | 369.806 | 61.617 | 68.861 | 0.537 | 83.319 | 26.955 | 160.77 | 31.648 | 11.764 | 230.355 | 17.05 | 52.248 | 16.924 | 1.068 | 2.927 | 0 | 85.092 | 67.7 | 30.1
11:45:17.43 | 369.197 | 61.584 | 68.91 | 0.571 | 82.208 | 27.901 | 160.974 | 31.418 | 11.765 | 230.109 | 17.041 | 52.339 | 16.931 | 1.06 | 2.886 | 0 | 85.038 | 67.7 | 30.1
11:45:18.43 | 370.14 | 61.6 | 68.952 | 0.543 | 83.697 | 27.712 | 161.061 | 29.842 | 11.768 | 230.322 | 17.056 | 52.301 | 16.935 | 1.045 | 2.903 | 0 | 85.143 | 67.6 | 30.1
11:45:19.43 | 370.047 | 61.653 | 68.936 | 0.612 | 84.492 | 28.129 | 161.276 | 31.599 | 11.765 | 230.125 | 17.036 | 52.428 | 16.91 | 1.061 | 2.897 | 0 | 85.769 | 67.6 | 30.1
11:45:20.43 | 370.738 | 61.669 | 68.995 | 0.509 | 83.644 | 28.11 | 161.692 | 31.554 | 11.772 | 230.536 | 17.069 | 52.497 | 16.935 | 1.066 | 2.904 | 0 | 86.233 | 67.6 | 30.1
11:45:21.43 | 372.221 | 61.672 | 69.041 | 0.539 | 83.654 | 27.612 | 161.86 | 31.271 | 11.764 | 230.109 | 17.044 | 52.315 | 16.928 | 1.062 | 2.914 | 0 | 86.365 | 67.5 | 30.1
11:45:22.43 | 370.807 | 61.761 | 69.123 | 0.535 | 83.641 | 27.973 | 162.103 | 31.57 | 11.77 | 230.536 | 17.065 | 52.341 | 16.933 | 1.07 | 2.905 | 0 | 86.536 | 67.4 | 30.1
11:45:23.43 | 371.036 | 61.741 | 69.212 | 0.582 | 83.394 | 28.389 | 162.058 | 31.677 | 11.765 | 230.109 | 17.044 | 52.278 | 16.925 | 1.059 | 2.905 | 0 | 86.846 | 67.4 | 30.1
11:45:24.43 | 370.99 | 61.771 | 69.196 | 0.572 | 83.608 | 28.111 | 162.148 | 31.476 | 11.769 | 230.454 | 17.056 | 52.284 | 16.926 | 1.068 | 2.911 | 0 | 86.782 | 67.1 | 30.1
11:45:25.43 | 371.68 | 61.817 | 69.274 | 0.574 | 83.513 | 28.477 | 162.078 | 31.558 | 11.763 | 230.109 | 17.038 | 52.102 | 16.905 | 1.066 | 2.917 | 0 | 86.895 | 67.2 | 30.1
11:45:26.43 | 371.68 | 61.758 | 69.268 | 0.582 | 83.798 | 28.73 | 162.043 | 31.882 | 11.773 | 230.454 | 17.064 | 52.292 | 16.934 | 1.073 | 2.902 | 0 | 86.848 | 67.2 | 30.1
moyenne | 370.4025 | 61.5826 | 68.892 | 0.56495 | 83.3185 | 27.4619 | 161.1469 | 31.4465 | 11.7669 | 230.2722 | 17.0499 | 52.3306 | 16.9313 | 1.0953 | 2.8953 | 0 | 85.5515 | 67.545 | 30.1
[14 empty] | ∆p (bar) | 1.8001

## P14C40
2024-07-19 |  | PCI diesel (MJ/kg) |  | PCI CH4 (MJ/kg) |  | M CH4 (kg/mol) |  | ν CH4 (m3/mol) |  | % CH4 réel |  | ṁ CH4 (kg/h) |  | DES (%) |  | η elec (%) |  | Cp eau (MJ/m3.K) |  | η therm (%)
11:52 |  | 42.7 |  | 50.03 |  | 0.016 |  | 0.0224 |  | 42.7115 |  | 2.969 |  | 14.9297 |  | 28.3762 |  | 3.54 |  | -76.9368
temps | TE10(°C) | TE02(°C) | TE03(°C) | FT05(kg/h) | TT07(°C) | FT07(l/min) | FT08(ln/min) | AT09(%CH4) | JT11(kW) | ET12(V) | IT13(A) | ST14(Hz) | IT15(A) | PT04(bar abs) | PT16(bar abs) | Q CO2pd(ln/min) | Q CO2gd(ln/min) | Q CH4(ln/min) | % vanne gaz
11:51:36.13 | 448.216 | 38.407 | 49.162 | 0.588 | 87.764 | 50 | 162.253 | 31.439 | 13.829 | 229.485 | 20.351 | 52.341 | 20.155 | 1.123 | 2.889 | 0 | 102.449 | 76.3 | 34.1
11:51:37.13 | 446.56 | 38.361 | 49.228 | 0.631 | 87.251 | 50 | 162.132 | 30.745 | 13.764 | 230.322 | 19.956 | 52.38 | 19.808 | 1.115 | 2.871 | 0 | 102.231 | 76.3 | 34.1
11:51:38.13 | 446.56 | 38.4 | 49.176 | 0.587 | 86.666 | 50 | 162.151 | 30.975 | 13.798 | 230.289 | 20.007 | 52.248 | 19.868 | 1.126 | 2.895 | 0 | 102.263 | 76.3 | 34.1
11:51:39.13 | 447.804 | 38.37 | 49.231 | 0.667 | 86.771 | 50 | 162.288 | 31.11 | 13.759 | 230.24 | 19.953 | 52.502 | 19.807 | 1.13 | 2.883 | 0 | 101.941 | 76.4 | 34.1
11:51:40.13 | 447.716 | 38.334 | 49.202 | 0.564 | 87.721 | 50 | 162.127 | 30.995 | 13.754 | 230.207 | 19.945 | 52.428 | 19.802 | 1.122 | 2.88 | 0 | 101.99 | 76.5 | 34.1
11:51:41.13 | 446.736 | 38.334 | 49.195 | 0.515 | 87.58 | 50 | 162.208 | 30.609 | 13.76 | 230.207 | 19.937 | 52.414 | 19.808 | 1.123 | 2.871 | 0 | 101.94 | 76.5 | 34.1
11:51:42.13 | 446.367 | 38.347 | 49.212 | 0.649 | 87.537 | 50 | 162.188 | 30.885 | 13.755 | 230.388 | 19.949 | 52.4 | 19.764 | 1.107 | 2.879 | 0 | 102.084 | 76.6 | 34.1
11:51:43.13 | 446.063 | 38.374 | 49.149 | 0.638 | 86.84 | 50 | 162.158 | 30.946 | 13.76 | 230.142 | 19.941 | 52.355 | 19.805 | 1.112 | 2.894 | 0 | 101.957 | 76.6 | 34.1
11:51:44.13 | 445.239 | 38.407 | 49.215 | 0.586 | 87.796 | 50 | 162.231 | 30.745 | 13.763 | 230.207 | 19.947 | 52.357 | 19.812 | 1.131 | 2.881 | 0 | 101.911 | 76.6 | 34.1
11:51:45.13 | 444.861 | 38.384 | 49.205 | 0.665 | 87.645 | 50 | 161.984 | 28.659 | 13.75 | 229.994 | 19.944 | 52.43 | 19.82 | 1.119 | 2.884 | 0 | 102.042 | 76.6 | 34.1
11:51:46.13 | 447.282 | 38.367 | 49.212 | 0.602 | 87.741 | 50 | 162.227 | 30.839 | 13.758 | 230.257 | 19.939 | 52.408 | 19.811 | 1.12 | 2.887 | 0 | 102.303 | 76.5 | 34.1
11:51:47.13 | 446.002 | 38.351 | 49.212 | 0.643 | 87.681 | 50 | 162.238 | 30.909 | 13.765 | 230.027 | 19.954 | 52.364 | 19.808 | 1.121 | 2.887 | 0 | 102.256 | 76.7 | 34.1
11:51:48.13 | 447.497 | 38.295 | 49.199 | 0.557 | 87.304 | 50 | 162.236 | 30.671 | 13.755 | 230.273 | 19.969 | 52.414 | 19.815 | 1.12 | 2.88 | 0 | 102.442 | 76.6 | 34.1
11:51:49.13 | 447.976 | 38.374 | 49.202 | 0.656 | 87.668 | 50 | 162.215 | 30.581 | 13.752 | 229.829 | 19.891 | 52.471 | 19.809 | 1.108 | 2.889 | 0 | 102.82 | 76.6 | 34.1
11:51:50.13 | 447.412 | 38.37 | 49.189 | 0.647 | 86.147 | 50 | 162.169 | 30.462 | 13.759 | 230.257 | 19.888 | 52.353 | 19.811 | 1.121 | 2.874 | 0 | 103.019 | 76.6 | 34.1
11:51:51.13 | 447.013 | 31.15 | 49.228 | 0.58 | 87.731 | 50 | 162.19 | 31.492 | 13.768 | 229.977 | 20.007 | 52.295 | 19.816 | 1.118 | 2.897 | 0 | 103.232 | 76.6 | 34.1
11:51:52.13 | 445.388 | 31.189 | 49.222 | 0.599 | 87.323 | 50 | 162.287 | 30.72 | 13.749 | 230.339 | 20.021 | 52.366 | 19.801 | 1.116 | 2.902 | 0 | 103.649 | 76.6 | 34.1
11:51:53.13 | 447.527 | 31.225 | 49.264 | 0.567 | 87.461 | 50 | 162.21 | 30.449 | 13.756 | 229.961 | 20.016 | 52.315 | 19.819 | 1.105 | 2.909 | 0 | 103.795 | 76.5 | 34.1
11:51:54.13 | 447.066 | 31.166 | 49.333 | 0.596 | 86.289 | 50 | 162.213 | 30.527 | 13.754 | 230.306 | 20.031 | 52.238 | 19.817 | 1.123 | 2.902 | 0 | 103.805 | 76.2 | 34.1
11:51:55.13 | 446.944 | 31.179 | 49.337 | 0.673 | 86.739 | 50 | 162.221 | 30.519 | 13.752 | 229.944 | 19.834 | 52.38 | 19.818 | 1.126 | 2.895 | 0 | 103.773 | 76.2 | 34.1
moyenne | 446.8115 | 36.5692 | 49.2186 | 0.6105 | 87.2828 | 50 | 162.1963 | 30.7138 | 13.763 | 230.1326 | 19.974 | 52.373 | 19.8287 | 1.1193 | 2.8875 | 0 | 102.5951 | 76.49 | 34.1
[14 empty] | ∆p (bar) | 1.7682